## Data
Header Information | measured depth (ft) | inclination (°) | azimuth (°) | true vertical depth (ft) | northing +N/-S (ft) | easting +E/-W (ft)
Operator Name | 0 | 0 | 0 | 0 | 0 | 0
CAERUS | 100 | 0 | 0 | 100 | 0 | 0
Operator Number | 200 | 0 | 0 | 200 | 0 | 0
10456 | 300 | 3 | 180 | 299.95 | -2.62 | 0
Well Name and Number | 400 | 6 | 180 | 399.63 | -10.46 | 0
PUCKETT 33A-23 | 500 | 9 | 180 | 498.77 | -23.51 | 0
API Number (if available) | 533.33 | 10 | 180 | 531.64 | -29.02 | 0
| 600 | 11.93 | 182.69 | 597.09 | -41.69 | -0.32
Location: QQ SEC TWP RGE | 700 | 14.87 | 185.43 | 694.36 | -64.79 | -2.02
NWNE S23-T6S-R97W | 800 | 17.82 | 187.28 | 790.31 | -92.75 | -5.18
Citing Type: Planned or Actual | 900 | 20.79 | 188.61 | 884.67 | -125.48 | -9.78
PLANNED | 1000 | 23.76 | 189.63 | 977.2 | -162.9 | -15.8
Deviation Indicator | 1100 | 26.75 | 190.43 | 1067.63 | -204.91 | -23.25
Directional | 1140.25 | 27.95 | 190.7 | 1103.38 | -223.08 | -26.64
North Reference | 1200 | 27.95 | 190.7 | 1156.17 | -250.6 | -31.84
True | 1300 | 27.95 | 190.7 | 1244.5 | -296.65 | -40.54
Grid Type | 1400 | 27.95 | 190.7 | 1332.84 | -342.69 | -49.25
#VALUE! | 1500 | 27.95 | 190.7 | 1421.18 | -388.74 | -57.95
| 1600 | 27.95 | 190.7 | 1509.52 | -434.79 | -66.66
| 1700 | 27.95 | 190.7 | 1597.86 | -480.84 | -75.36
| 1800 | 27.95 | 190.7 | 1686.2 | -526.89 | -84.07
| 1900 | 27.95 | 190.7 | 1774.54 | -572.94 | -92.77
| 2000 | 27.95 | 190.7 | 1862.88 | -618.99 | -101.47
| 2100 | 27.95 | 190.7 | 1951.22 | -665.03 | -110.18
| 2200 | 27.95 | 190.7 | 2039.56 | -711.08 | -118.88
| 2300 | 27.95 | 190.7 | 2127.89 | -757.13 | -127.59
| 2400 | 27.95 | 190.7 | 2216.23 | -803.18 | -136.29
| 2500 | 27.95 | 190.7 | 2304.57 | -849.23 | -145
| 2600 | 27.95 | 190.7 | 2392.91 | -895.28 | -153.7
| 2700 | 27.95 | 190.7 | 2481.25 | -941.33 | -162.41
| 2800 | 27.95 | 190.7 | 2569.59 | -987.37 | -171.11
| 2900 | 27.95 | 190.7 | 2657.93 | -1033.42 | -179.81
| 3000 | 27.95 | 190.7 | 2746.27 | -1079.47 | -188.52
| 3100 | 27.95 | 190.7 | 2834.61 | -1125.52 | -197.22
| 3200 | 27.95 | 190.7 | 2922.94 | -1171.57 | -205.93
| 3300 | 27.95 | 190.7 | 3011.28 | -1217.62 | -214.63
| 3400 | 27.95 | 190.7 | 3099.62 | -1263.66 | -223.34
| 3500 | 27.95 | 190.7 | 3187.96 | -1309.71 | -232.04
| 3600 | 27.95 | 190.7 | 3276.3 | -1355.76 | -240.74
| 3700 | 27.95 | 190.7 | 3364.64 | -1401.81 | -249.45
| 3800 | 27.95 | 190.7 | 3452.98 | -1447.86 | -258.15
| 3900 | 27.95 | 190.7 | 3541.32 | -1493.91 | -266.86
| 4000 | 27.95 | 190.7 | 3629.66 | -1539.96 | -275.56
| 4100 | 27.95 | 190.7 | 3718 | -1586 | -284.27
| 4200 | 27.95 | 190.7 | 3806.33 | -1632.05 | -292.97
| 4300 | 27.95 | 190.7 | 3894.67 | -1678.1 | -301.68
| 4400 | 27.95 | 190.7 | 3983.01 | -1724.15 | -310.38
| 4500 | 27.95 | 190.7 | 4071.35 | -1770.2 | -319.08
| 4600 | 27.95 | 190.7 | 4159.69 | -1816.25 | -327.79
| 4700 | 27.95 | 190.7 | 4248.03 | -1862.29 | -336.49
| 4800 | 27.95 | 190.7 | 4336.37 | -1908.34 | -345.2
| 4900 | 27.95 | 190.7 | 4424.71 | -1954.39 | -353.9
| 5000 | 27.95 | 190.7 | 4513.05 | -2000.44 | -362.61
| 5100 | 27.95 | 190.7 | 4601.38 | -2046.49 | -371.31
| 5200 | 27.95 | 190.7 | 4689.72 | -2092.54 | -380.01
| 5300 | 27.95 | 190.7 | 4778.06 | -2138.59 | -388.72
| 5400 | 27.95 | 190.7 | 4866.4 | -2184.63 | -397.42
| 5500 | 27.95 | 190.7 | 4954.74 | -2230.68 | -406.13
| 5600 | 27.95 | 190.7 | 5043.08 | -2276.73 | -414.83
| 5668.87 | 27.95 | 190.7 | 5103.92 | -2308.44 | -420.83
| 5700 | 27.01 | 190.7 | 5131.54 | -2322.56 | -423.5
| 5800 | 24.01 | 190.7 | 5221.78 | -2364.87 | -431.49
| 5900 | 21.01 | 190.7 | 5314.14 | -2402.49 | -438.6
| 6000 | 18.01 | 190.7 | 5408.39 | -2435.31 | -444.81
| 6100 | 15.01 | 190.7 | 5504.26 | -2463.23 | -450.09
| 6200 | 12.01 | 190.7 | 5601.48 | -2486.19 | -454.43
| 6300 | 9.01 | 190.7 | 5699.79 | -2504.11 | -457.81
| 6400 | 6.01 | 190.7 | 5798.92 | -2516.96 | -460.24
| 6500 | 3.01 | 190.7 | 5898.6 | -2524.68 | -461.7
| 6600.4 | 0 | 0 | 5998.95 | -2527.28 | -462.19
| 6700 | 0 | 0 | 6098.55 | -2527.28 | -462.19
| 6800 | 0 | 0 | 6198.55 | -2527.28 | -462.19
| 6900 | 0 | 0 | 6298.55 | -2527.28 | -462.19
| 7000 | 0 | 0 | 6398.55 | -2527.28 | -462.19
| 7100 | 0 | 0 | 6498.55 | -2527.28 | -462.19
| 7200 | 0 | 0 | 6598.55 | -2527.28 | -462.19
| 7300 | 0 | 0 | 6698.55 | -2527.28 | -462.19
| 7400 | 0 | 0 | 6798.55 | -2527.28 | -462.19
| 7500 | 0 | 0 | 6898.55 | -2527.28 | -462.19
| 7600 | 0 | 0 | 6998.55 | -2527.28 | -462.19
| 7700 | 0 | 0 | 7098.55 | -2527.28 | -462.19
| 7800 | 0 | 0 | 7198.55 | -2527.28 | -462.19
| 7900 | 0 | 0 | 7298.55 | -2527.28 | -462.19
| 8000 | 0 | 0 | 7398.55 | -2527.28 | -462.19
| 8100 | 0 | 0 | 7498.55 | -2527.28 | -462.19
| 8200 | 0 | 0 | 7598.55 | -2527.28 | -462.19
| 8300 | 0 | 0 | 7698.55 | -2527.28 | -462.19
| 8400 | 0 | 0 | 7798.55 | -2527.28 | -462.19
| 8500 | 0 | 0 | 7898.55 | -2527.28 | -462.19
| 8600 | 0 | 0 | 7998.55 | -2527.28 | -462.19
| 8700 | 0 | 0 | 8098.55 | -2527.28 | -462.19
| 8800 | 0 | 0 | 8198.55 | -2527.28 | -462.19
| 8900 | 0 | 0 | 8298.55 | -2527.28 | -462.19
| 9000 | 0 | 0 | 8398.55 | -2527.28 | -462.19
| 9100 | 0 | 0 | 8498.55 | -2527.28 | -462.19
| 9200 | 0 | 0 | 8598.55 | -2527.28 | -462.19
| 9300 | 0 | 0 | 8698.55 | -2527.28 | -462.19
| 9400 | 0 | 0 | 8798.55 | -2527.28 | -462.19
| 9500 | 0 | 0 | 8898.55 | -2527.28 | -462.19
| 9600 | 0 | 0 | 8998.55 | -2527.28 | -462.19
| 9700 | 0 | 0 | 9098.55 | -2527.28 | -462.19
| 9711.45 | 0 | 0 | 9110 | -2527.28 | -462.19

## Lookup (hidden)
North Reference | RetunValue | Grid Type | ReturnValue | Deviation Indicator | ReturnValue
| 2 |  | 0 |  | 2
True |  | SPCS-Colorado Central-NAD27 |  | Directional
Grid |  | SPCS-Colorado Central-NAD83 |  | High Angle
|  | SPCS-Colorado North-NAD27 |  | Horizontal
SPCS-Colorado North-NAD83
SPCS-Colorado South-NAD27
SPCS-Colorado South-NAD83
UTM-Zone 12 NAD27
UTM-Zone 12 NAD83
UTM-Zone 13 NAD27
UTM-Zone 13 NAD83