## Data
Header Information | measured depth (ft) | inclination (°) | azimuth (°) | true vertical depth (ft) | northing +N/-S (ft) | easting +E/-W (ft)
Operator Name | 0 | 0 | 0 | 0 | 0 | 0
CAERUS | 100 | 0 | 0 | 100 | 0 | 0
Operator Number | 200 | 0 | 0 | 200 | 0 | 0
10456 | 300 | 2 | 250 | 299.98 | -0.6 | -1.64
Well Name and Number | 400 | 4 | 250 | 399.84 | -2.39 | -6.56
PUCKETT 31D-23 | 500 | 5.97 | 223.26 | 499.47 | -7.37 | -13.4
API Number (if available) | 602.1 | 8.62 | 210.92 | 600.73 | -17.81 | -20.98
| 700 | 8.62 | 210.92 | 697.53 | -30.4 | -28.52
Location: QQ SEC TWP RGE | 800 | 8.62 | 210.92 | 796.4 | -43.27 | -36.22
NWNE S23-T6S-R97W | 900 | 8.62 | 210.92 | 895.27 | -56.13 | -43.93
Citing Type: Planned or Actual | 1000 | 8.62 | 210.92 | 994.14 | -68.99 | -51.63
PLANNED | 1100 | 8.62 | 210.92 | 1093.01 | -81.85 | -59.33
Deviation Indicator | 1200 | 8.62 | 210.92 | 1191.88 | -94.72 | -67.03
Directional | 1300 | 8.62 | 210.92 | 1290.75 | -107.58 | -74.74
North Reference | 1400 | 8.62 | 210.92 | 1389.62 | -120.44 | -82.44
True | 1500 | 8.62 | 210.92 | 1488.49 | -133.3 | -90.14
Grid Type | 1600 | 8.62 | 210.92 | 1587.36 | -146.17 | -97.85
#VALUE! | 1700 | 8.62 | 210.92 | 1686.23 | -159.03 | -105.55
| 1800 | 8.62 | 210.92 | 1785.1 | -171.89 | -113.25
| 1900 | 8.62 | 210.92 | 1883.97 | -184.75 | -120.95
| 2000 | 8.62 | 210.92 | 1982.84 | -197.62 | -128.66
| 2100 | 8.62 | 210.92 | 2081.71 | -210.48 | -136.36
| 2200 | 8.62 | 210.92 | 2180.58 | -223.34 | -144.06
| 2300 | 8.62 | 210.92 | 2279.45 | -236.2 | -151.77
| 2400 | 8.62 | 210.92 | 2378.32 | -249.07 | -159.47
| 2500 | 8.62 | 210.92 | 2477.18 | -261.93 | -167.17
| 2600 | 8.62 | 210.92 | 2576.05 | -274.79 | -174.87
| 2700 | 8.62 | 210.92 | 2674.92 | -287.65 | -182.58
| 2800 | 8.62 | 210.92 | 2773.79 | -300.52 | -190.28
| 2900 | 8.62 | 210.92 | 2872.66 | -313.38 | -197.98
| 3000 | 8.62 | 210.92 | 2971.53 | -326.24 | -205.69
| 3100 | 8.62 | 210.92 | 3070.4 | -339.11 | -213.39
| 3200 | 8.62 | 210.92 | 3169.27 | -351.97 | -221.09
| 3300 | 8.62 | 210.92 | 3268.14 | -364.83 | -228.79
| 3400 | 8.62 | 210.92 | 3367.01 | -377.69 | -236.5
| 3500 | 8.62 | 210.92 | 3465.88 | -390.56 | -244.2
| 3600 | 8.62 | 210.92 | 3564.75 | -403.42 | -251.9
| 3700 | 8.62 | 210.92 | 3663.62 | -416.28 | -259.61
| 3800 | 8.62 | 210.92 | 3762.49 | -429.14 | -267.31
| 3900 | 8.62 | 210.92 | 3861.36 | -442.01 | -275.01
| 4000 | 8.62 | 210.92 | 3960.23 | -454.87 | -282.71
| 4100 | 8.62 | 210.92 | 4059.1 | -467.73 | -290.42
| 4200 | 8.62 | 210.92 | 4157.97 | -480.59 | -298.12
| 4300 | 8.62 | 210.92 | 4256.84 | -493.46 | -305.82
| 4400 | 8.62 | 210.92 | 4355.71 | -506.32 | -313.53
| 4500 | 8.62 | 210.92 | 4454.58 | -519.18 | -321.23
| 4600 | 8.62 | 210.92 | 4553.45 | -532.04 | -328.93
| 4700 | 8.62 | 210.92 | 4652.32 | -544.91 | -336.63
| 4800 | 8.62 | 210.92 | 4751.19 | -557.77 | -344.34
| 4900 | 8.62 | 210.92 | 4850.06 | -570.63 | -352.04
| 5000 | 8.62 | 210.92 | 4948.93 | -583.49 | -359.74
| 5100 | 8.62 | 210.92 | 5047.8 | -596.36 | -367.45
| 5200 | 8.62 | 210.92 | 5146.67 | -609.22 | -375.15
| 5300 | 8.62 | 210.92 | 5245.54 | -622.08 | -382.85
| 5400 | 8.62 | 210.92 | 5344.41 | -634.95 | -390.55
| 5500 | 8.62 | 210.92 | 5443.28 | -647.81 | -398.26
| 5600 | 8.62 | 210.92 | 5542.15 | -660.67 | -405.96
| 5700 | 8.62 | 210.92 | 5641.02 | -673.53 | -413.66
| 5800 | 8.62 | 210.92 | 5739.89 | -686.4 | -421.37
| 5900 | 8.62 | 210.92 | 5838.75 | -699.26 | -429.07
| 6000 | 8.62 | 210.92 | 5937.62 | -712.12 | -436.77
| 6100 | 8.62 | 210.92 | 6036.49 | -724.98 | -444.47
| 6200 | 8.62 | 210.92 | 6135.36 | -737.85 | -452.18
| 6300 | 8.62 | 210.92 | 6234.23 | -750.71 | -459.88
| 6329.11 | 8.62 | 210.92 | 6263.02 | -754.45 | -462.12
| 6400 | 6.5 | 210.92 | 6333.28 | -762.45 | -466.91
| 6500 | 3.5 | 210.92 | 6432.89 | -769.92 | -471.39
| 6600 | 0.5 | 210.92 | 6532.82 | -772.91 | -473.18
| 6616.54 | 0 | 0 | 6549.36 | -772.97 | -473.21
| 6700 | 0 | 0 | 6632.82 | -772.97 | -473.21
| 6800 | 0 | 0 | 6732.82 | -772.97 | -473.21
| 6900 | 0 | 0 | 6832.82 | -772.97 | -473.21
| 7000 | 0 | 0 | 6932.82 | -772.97 | -473.21
| 7100 | 0 | 0 | 7032.82 | -772.97 | -473.21
| 7200 | 0 | 0 | 7132.82 | -772.97 | -473.21
| 7300 | 0 | 0 | 7232.82 | -772.97 | -473.21
| 7400 | 0 | 0 | 7332.82 | -772.97 | -473.21
| 7500 | 0 | 0 | 7432.82 | -772.97 | -473.21
| 7600 | 0 | 0 | 7532.82 | -772.97 | -473.21
| 7700 | 0 | 0 | 7632.82 | -772.97 | -473.21
| 7800 | 0 | 0 | 7732.82 | -772.97 | -473.21
| 7900 | 0 | 0 | 7832.82 | -772.97 | -473.21
| 8000 | 0 | 0 | 7932.82 | -772.97 | -473.21
| 8100 | 0 | 0 | 8032.82 | -772.97 | -473.21
| 8200 | 0 | 0 | 8132.82 | -772.97 | -473.21
| 8300 | 0 | 0 | 8232.82 | -772.97 | -473.21
| 8400 | 0 | 0 | 8332.82 | -772.97 | -473.21
| 8500 | 0 | 0 | 8432.82 | -772.97 | -473.21
| 8600 | 0 | 0 | 8532.82 | -772.97 | -473.21
| 8700 | 0 | 0 | 8632.82 | -772.97 | -473.21
| 8800 | 0 | 0 | 8732.82 | -772.97 | -473.21
| 8900 | 0 | 0 | 8832.82 | -772.97 | -473.21
| 9000 | 0 | 0 | 8932.82 | -772.97 | -473.21
| 9100 | 0 | 0 | 9032.82 | -772.97 | -473.21
| 9200 | 0 | 0 | 9132.82 | -772.97 | -473.21
| 9215.18 | 0 | 0 | 9148 | -772.97 | -473.21

## Lookup (hidden)
North Reference | RetunValue | Grid Type | ReturnValue | Deviation Indicator | ReturnValue
| 2 |  | 0 |  | 2
True |  | SPCS-Colorado Central-NAD27 |  | Directional
Grid |  | SPCS-Colorado Central-NAD83 |  | High Angle
|  | SPCS-Colorado North-NAD27 |  | Horizontal
SPCS-Colorado North-NAD83
SPCS-Colorado South-NAD27
SPCS-Colorado South-NAD83
UTM-Zone 12 NAD27
UTM-Zone 12 NAD83
UTM-Zone 13 NAD27
UTM-Zone 13 NAD83