## Data
Header Information | measured depth (ft) | inclination (°) | azimuth (°) | true vertical depth (ft) | northing +N/-S (ft) | easting +E/-W (ft)
Operator Name | 0 | 0 | 0 | 0 | 0 | 0
CAERUS | 100 | 0 | 0 | 100 | 0 | 0
Operator Number | 200 | 0 | 0 | 200 | 0 | 0
10456 | 300 | 0 | 0 | 300 | 0 | 0
Well Name and Number | 400 | 0 | 0 | 400 | 0 | 0
PUCKETT 32B-23 | 500 | 0 | 0 | 500 | 0 | 0
API Number (if available) | 600 | 3 | 225 | 599.95 | -1.85 | -1.85
| 700 | 5.71 | 207.08 | 699.66 | -8.13 | -5.97
Location: QQ SEC TWP RGE | 800 | 8.61 | 200.91 | 798.87 | -19.56 | -10.91
NWNE S23-T6S-R97W | 900 | 11.57 | 197.85 | 897.31 | -36.1 | -16.65
Citing Type: Planned or Actual | 1009.87 | 14.83 | 195.89 | 1004.27 | -60.11 | -23.88
PLANNED | 1100 | 14.83 | 195.89 | 1091.39 | -82.31 | -30.2
Deviation Indicator | 1200 | 14.83 | 195.89 | 1188.06 | -106.93 | -37.21
Directional | 1300 | 14.83 | 195.89 | 1284.73 | -131.55 | -44.21
North Reference | 1400 | 14.83 | 195.89 | 1381.4 | -156.17 | -51.22
True | 1500 | 14.83 | 195.89 | 1478.07 | -180.79 | -58.23
Grid Type | 1600 | 14.83 | 195.89 | 1574.73 | -205.41 | -65.24
#VALUE! | 1700 | 14.83 | 195.89 | 1671.4 | -230.03 | -72.25
| 1800 | 14.83 | 195.89 | 1768.07 | -254.65 | -79.25
| 1900 | 14.83 | 195.89 | 1864.74 | -279.27 | -86.26
| 2000 | 14.83 | 195.89 | 1961.41 | -303.89 | -93.27
| 2100 | 14.83 | 195.89 | 2058.07 | -328.51 | -100.28
| 2200 | 14.83 | 195.89 | 2154.74 | -353.13 | -107.29
| 2300 | 14.83 | 195.89 | 2251.41 | -377.76 | -114.29
| 2400 | 14.83 | 195.89 | 2348.08 | -402.38 | -121.3
| 2500 | 14.83 | 195.89 | 2444.75 | -427 | -128.31
| 2600 | 14.83 | 195.89 | 2541.42 | -451.62 | -135.32
| 2700 | 14.83 | 195.89 | 2638.08 | -476.24 | -142.33
| 2800 | 14.83 | 195.89 | 2734.75 | -500.86 | -149.33
| 2900 | 14.83 | 195.89 | 2831.42 | -525.48 | -156.34
| 3000 | 14.83 | 195.89 | 2928.09 | -550.1 | -163.35
| 3100 | 14.83 | 195.89 | 3024.76 | -574.72 | -170.36
| 3200 | 14.83 | 195.89 | 3121.42 | -599.34 | -177.37
| 3300 | 14.83 | 195.89 | 3218.09 | -623.96 | -184.38
| 3400 | 14.83 | 195.89 | 3314.76 | -648.58 | -191.38
| 3500 | 14.83 | 195.89 | 3411.43 | -673.2 | -198.39
| 3600 | 14.83 | 195.89 | 3508.1 | -697.83 | -205.4
| 3700 | 14.83 | 195.89 | 3604.76 | -722.45 | -212.41
| 3800 | 14.83 | 195.89 | 3701.43 | -747.07 | -219.42
| 3900 | 14.83 | 195.89 | 3798.1 | -771.69 | -226.42
| 4000 | 14.83 | 195.89 | 3894.77 | -796.31 | -233.43
| 4100 | 14.83 | 195.89 | 3991.44 | -820.93 | -240.44
| 4200 | 14.83 | 195.89 | 4088.1 | -845.55 | -247.45
| 4300 | 14.83 | 195.89 | 4184.77 | -870.17 | -254.46
| 4400 | 14.83 | 195.89 | 4281.44 | -894.79 | -261.46
| 4500 | 14.83 | 195.89 | 4378.11 | -919.41 | -268.47
| 4600 | 14.83 | 195.89 | 4474.78 | -944.03 | -275.48
| 4700 | 14.83 | 195.89 | 4571.44 | -968.65 | -282.49
| 4800 | 14.83 | 195.89 | 4668.11 | -993.27 | -289.5
| 4900 | 14.83 | 195.89 | 4764.78 | -1017.9 | -296.5
| 5000 | 14.83 | 195.89 | 4861.45 | -1042.52 | -303.51
| 5100 | 14.83 | 195.89 | 4958.12 | -1067.14 | -310.52
| 5200 | 14.83 | 195.89 | 5054.78 | -1091.76 | -317.53
| 5300 | 14.83 | 195.89 | 5151.45 | -1116.38 | -324.54
| 5400 | 14.83 | 195.89 | 5248.12 | -1141 | -331.54
| 5500 | 14.83 | 195.89 | 5344.79 | -1165.62 | -338.55
| 5600 | 14.83 | 195.89 | 5441.46 | -1190.24 | -345.56
| 5700 | 14.83 | 195.89 | 5538.12 | -1214.86 | -352.57
| 5762.76 | 14.83 | 195.89 | 5598.8 | -1230.31 | -356.97
| 5800 | 13.72 | 195.89 | 5634.88 | -1239.14 | -359.48
| 5900 | 10.72 | 195.89 | 5732.61 | -1259.49 | -365.27
| 6000 | 7.72 | 195.89 | 5831.31 | -1274.89 | -369.66
| 6100 | 4.72 | 195.89 | 5930.71 | -1285.3 | -372.62
| 6200 | 1.72 | 195.89 | 6030.54 | -1290.7 | -374.15
| 6257.17 | 0 | 0 | 6087.7 | -1291.52 | -374.39
| 6300 | 0 | 0 | 6130.53 | -1291.52 | -374.39
| 6400 | 0 | 0 | 6230.53 | -1291.52 | -374.39
| 6500 | 0 | 0 | 6330.53 | -1291.52 | -374.39
| 6600 | 0 | 0 | 6430.53 | -1291.52 | -374.39
| 6700 | 0 | 0 | 6530.53 | -1291.52 | -374.39
| 6800 | 0 | 0 | 6630.53 | -1291.52 | -374.39
| 6900 | 0 | 0 | 6730.53 | -1291.52 | -374.39
| 7000 | 0 | 0 | 6830.53 | -1291.52 | -374.39
| 7100 | 0 | 0 | 6930.53 | -1291.52 | -374.39
| 7200 | 0 | 0 | 7030.53 | -1291.52 | -374.39
| 7300 | 0 | 0 | 7130.53 | -1291.52 | -374.39
| 7400 | 0 | 0 | 7230.53 | -1291.52 | -374.39
| 7500 | 0 | 0 | 7330.53 | -1291.52 | -374.39
| 7600 | 0 | 0 | 7430.53 | -1291.52 | -374.39
| 7700 | 0 | 0 | 7530.53 | -1291.52 | -374.39
| 7800 | 0 | 0 | 7630.53 | -1291.52 | -374.39
| 7900 | 0 | 0 | 7730.53 | -1291.52 | -374.39
| 8000 | 0 | 0 | 7830.53 | -1291.52 | -374.39
| 8100 | 0 | 0 | 7930.53 | -1291.52 | -374.39
| 8200 | 0 | 0 | 8030.53 | -1291.52 | -374.39
| 8300 | 0 | 0 | 8130.53 | -1291.52 | -374.39
| 8400 | 0 | 0 | 8230.53 | -1291.52 | -374.39
| 8500 | 0 | 0 | 8330.53 | -1291.52 | -374.39
| 8600 | 0 | 0 | 8430.53 | -1291.52 | -374.39
| 8700 | 0 | 0 | 8530.53 | -1291.52 | -374.39
| 8800 | 0 | 0 | 8630.53 | -1291.52 | -374.39
| 8900 | 0 | 0 | 8730.53 | -1291.52 | -374.39
| 9000 | 0 | 0 | 8830.53 | -1291.52 | -374.39
| 9100 | 0 | 0 | 8930.53 | -1291.52 | -374.39
| 9200 | 0 | 0 | 9030.53 | -1291.52 | -374.39
| 9308.47 | 0 | 0 | 9139 | -1291.52 | -374.39

## Lookup (hidden)
North Reference | RetunValue | Grid Type | ReturnValue | Deviation Indicator | ReturnValue
| 2 |  | 0 |  | 2
True |  | SPCS-Colorado Central-NAD27 |  | Directional
Grid |  | SPCS-Colorado Central-NAD83 |  | High Angle
|  | SPCS-Colorado North-NAD27 |  | Horizontal
SPCS-Colorado North-NAD83
SPCS-Colorado South-NAD27
SPCS-Colorado South-NAD83
UTM-Zone 12 NAD27
UTM-Zone 12 NAD83
UTM-Zone 13 NAD27
UTM-Zone 13 NAD83