## Data
Header Information | measured depth (ft) | inclination (°) | azimuth (°) | true vertical depth (ft) | northing +N/-S (ft) | easting +E/-W (ft)
Operator Name | 0 | 0 | 0 | 0 | 0 | 0
CAERUS | 100 | 0 | 0 | 100 | 0 | 0
Operator Number | 200 | 0 | 0 | 200 | 0 | 0
10456 | 300 | 0 | 0 | 300 | 0 | 0
Well Name and Number | 400 | 0 | 0 | 400 | 0 | 0
PUCKETT 32C-23 | 500 | 3 | 210 | 499.95 | -2.27 | -1.31
API Number (if available) | 600 | 5.93 | 200.93 | 599.64 | -9.36 | -4.46
| 700 | 8.9 | 197.88 | 698.79 | -21.54 | -8.68
Location: QQ SEC TWP RGE | 800 | 11.89 | 196.35 | 797.14 | -38.79 | -13.96
NWNE S23-T6S-R97W | 900 | 14.88 | 195.42 | 894.42 | -61.06 | -20.27
Citing Type: Planned or Actual | 1000 | 17.88 | 194.8 | 990.35 | -88.28 | -27.61
PLANNED | 1093.44 | 20.68 | 194.38 | 1078.55 | -118.13 | -35.37
Deviation Indicator | 1100 | 20.68 | 194.38 | 1084.68 | -120.37 | -35.95
Directional | 1200 | 20.68 | 194.38 | 1178.24 | -154.57 | -44.72
North Reference | 1300 | 20.68 | 194.38 | 1271.8 | -188.77 | -53.49
True | 1400 | 20.68 | 194.38 | 1365.36 | -222.97 | -62.26
Grid Type | 1500 | 20.68 | 194.38 | 1458.92 | -257.17 | -71.03
#VALUE! | 1600 | 20.68 | 194.38 | 1552.48 | -291.37 | -79.8
| 1700 | 20.68 | 194.38 | 1646.04 | -325.57 | -88.57
| 1800 | 20.68 | 194.38 | 1739.6 | -359.77 | -97.34
| 1900 | 20.68 | 194.38 | 1833.16 | -393.97 | -106.11
| 2000 | 20.68 | 194.38 | 1926.72 | -428.17 | -114.88
| 2100 | 20.68 | 194.38 | 2020.28 | -462.37 | -123.65
| 2200 | 20.68 | 194.38 | 2113.84 | -496.57 | -132.42
| 2300 | 20.68 | 194.38 | 2207.4 | -530.77 | -141.19
| 2400 | 20.68 | 194.38 | 2300.96 | -564.97 | -149.96
| 2500 | 20.68 | 194.38 | 2394.52 | -599.17 | -158.73
| 2600 | 20.68 | 194.38 | 2488.08 | -633.37 | -167.5
| 2700 | 20.68 | 194.38 | 2581.64 | -667.57 | -176.27
| 2800 | 20.68 | 194.38 | 2675.19 | -701.77 | -185.04
| 2900 | 20.68 | 194.38 | 2768.75 | -735.97 | -193.81
| 3000 | 20.68 | 194.38 | 2862.31 | -770.17 | -202.58
| 3100 | 20.68 | 194.38 | 2955.87 | -804.37 | -211.35
| 3200 | 20.68 | 194.38 | 3049.43 | -838.57 | -220.12
| 3300 | 20.68 | 194.38 | 3142.99 | -872.77 | -228.89
| 3400 | 20.68 | 194.38 | 3236.55 | -906.97 | -237.66
| 3500 | 20.68 | 194.38 | 3330.11 | -941.17 | -246.43
| 3600 | 20.68 | 194.38 | 3423.67 | -975.37 | -255.2
| 3700 | 20.68 | 194.38 | 3517.23 | -1009.57 | -263.98
| 3800 | 20.68 | 194.38 | 3610.79 | -1043.77 | -272.75
| 3900 | 20.68 | 194.38 | 3704.35 | -1077.97 | -281.52
| 4000 | 20.68 | 194.38 | 3797.91 | -1112.17 | -290.29
| 4100 | 20.68 | 194.38 | 3891.47 | -1146.37 | -299.06
| 4200 | 20.68 | 194.38 | 3985.03 | -1180.57 | -307.83
| 4300 | 20.68 | 194.38 | 4078.59 | -1214.78 | -316.6
| 4400 | 20.68 | 194.38 | 4172.15 | -1248.98 | -325.37
| 4500 | 20.68 | 194.38 | 4265.71 | -1283.18 | -334.14
| 4600 | 20.68 | 194.38 | 4359.27 | -1317.38 | -342.91
| 4700 | 20.68 | 194.38 | 4452.83 | -1351.58 | -351.68
| 4800 | 20.68 | 194.38 | 4546.39 | -1385.78 | -360.45
| 4900 | 20.68 | 194.38 | 4639.95 | -1419.98 | -369.22
| 5000 | 20.68 | 194.38 | 4733.51 | -1454.18 | -377.99
| 5100 | 20.68 | 194.38 | 4827.07 | -1488.38 | -386.76
| 5200 | 20.68 | 194.38 | 4920.63 | -1522.58 | -395.53
| 5300 | 20.68 | 194.38 | 5014.19 | -1556.78 | -404.3
| 5400 | 20.68 | 194.38 | 5107.75 | -1590.98 | -413.07
| 5500 | 20.68 | 194.38 | 5201.31 | -1625.18 | -421.84
| 5600 | 20.68 | 194.38 | 5294.87 | -1659.38 | -430.61
| 5649.4 | 20.68 | 194.38 | 5341.09 | -1676.27 | -434.94
| 5700 | 19.16 | 194.38 | 5388.66 | -1692.97 | -439.23
| 5800 | 16.16 | 194.38 | 5483.94 | -1722.35 | -446.76
| 5900 | 13.16 | 194.38 | 5580.67 | -1746.85 | -453.04
| 6000 | 10.16 | 194.38 | 5678.6 | -1766.42 | -458.06
| 6100 | 7.16 | 194.38 | 5777.45 | -1781 | -461.8
| 6200 | 4.16 | 194.38 | 5876.95 | -1790.55 | -464.25
| 6300 | 1.16 | 194.38 | 5976.83 | -1795.04 | -465.4
| 6338.57 | 0 | 0 | 6015.4 | -1795.42 | -465.5
| 6400 | 0 | 0 | 6076.83 | -1795.42 | -465.5
| 6500 | 0 | 0 | 6176.83 | -1795.42 | -465.5
| 6600 | 0 | 0 | 6276.83 | -1795.42 | -465.5
| 6700 | 0 | 0 | 6376.83 | -1795.42 | -465.5
| 6800 | 0 | 0 | 6476.83 | -1795.42 | -465.5
| 6900 | 0 | 0 | 6576.83 | -1795.42 | -465.5
| 7000 | 0 | 0 | 6676.83 | -1795.42 | -465.5
| 7100 | 0 | 0 | 6776.83 | -1795.42 | -465.5
| 7200 | 0 | 0 | 6876.83 | -1795.42 | -465.5
| 7300 | 0 | 0 | 6976.83 | -1795.42 | -465.5
| 7400 | 0 | 0 | 7076.83 | -1795.42 | -465.5
| 7500 | 0 | 0 | 7176.83 | -1795.42 | -465.5
| 7600 | 0 | 0 | 7276.83 | -1795.42 | -465.5
| 7700 | 0 | 0 | 7376.83 | -1795.42 | -465.5
| 7800 | 0 | 0 | 7476.83 | -1795.42 | -465.5
| 7900 | 0 | 0 | 7576.83 | -1795.42 | -465.5
| 8000 | 0 | 0 | 7676.83 | -1795.42 | -465.5
| 8100 | 0 | 0 | 7776.83 | -1795.42 | -465.5
| 8200 | 0 | 0 | 7876.83 | -1795.42 | -465.5
| 8300 | 0 | 0 | 7976.83 | -1795.42 | -465.5
| 8400 | 0 | 0 | 8076.83 | -1795.42 | -465.5
| 8500 | 0 | 0 | 8176.83 | -1795.42 | -465.5
| 8600 | 0 | 0 | 8276.83 | -1795.42 | -465.5
| 8700 | 0 | 0 | 8376.83 | -1795.42 | -465.5
| 8800 | 0 | 0 | 8476.83 | -1795.42 | -465.5
| 8900 | 0 | 0 | 8576.83 | -1795.42 | -465.5
| 9000 | 0 | 0 | 8676.83 | -1795.42 | -465.5
| 9100 | 0 | 0 | 8776.83 | -1795.42 | -465.5
| 9200 | 0 | 0 | 8876.83 | -1795.42 | -465.5
| 9300 | 0 | 0 | 8976.83 | -1795.42 | -465.5
| 9400 | 0 | 0 | 9076.83 | -1795.42 | -465.5
| 9442.17 | 0 | 0 | 9119 | -1795.42 | -465.5

## Lookup (hidden)
North Reference | RetunValue | Grid Type | ReturnValue | Deviation Indicator | ReturnValue
| 2 |  | 0 |  | 2
True |  | SPCS-Colorado Central-NAD27 |  | Directional
Grid |  | SPCS-Colorado Central-NAD83 |  | High Angle
|  | SPCS-Colorado North-NAD27 |  | Horizontal
SPCS-Colorado North-NAD83
SPCS-Colorado South-NAD27
SPCS-Colorado South-NAD83
UTM-Zone 12 NAD27
UTM-Zone 12 NAD83
UTM-Zone 13 NAD27
UTM-Zone 13 NAD83