## Data
Header Information | measured depth (ft) | inclination (°) | azimuth (°) | true vertical depth (ft) | northing +N/-S (ft) | easting +E/-W (ft)
Operator Name | 0 | 0 | 0 | 0 | 0 | 0
CAERUS | 100 | 0 | 0 | 100 | 0 | 0
Operator Number | 200 | 0 | 0 | 200 | 0 | 0
10456 | 300 | 0 | 0 | 300 | 0 | 0
Well Name and Number | 400 | 3 | 193.2 | 399.95 | -2.55 | -0.6
PUCKETT 32D-23 | 500 | 6 | 193.2 | 499.63 | -10.19 | -2.39
API Number (if available) | 600 | 9 | 193.2 | 598.77 | -22.89 | -5.37
| 700 | 12 | 193.2 | 697.08 | -40.63 | -9.53
Location: QQ SEC TWP RGE | 800 | 15 | 193.2 | 794.31 | -63.36 | -14.86
NWNE S23-T6S-R97W | 900 | 18 | 193.2 | 890.18 | -91 | -21.35
Citing Type: Planned or Actual | 1000 | 21 | 193.2 | 984.43 | -123.5 | -28.97
PLANNED | 1025.27 | 21.76 | 193.2 | 1007.96 | -132.47 | -31.08
Deviation Indicator | 1100 | 21.76 | 193.2 | 1077.37 | -159.44 | -37.4
Directional | 1200 | 21.76 | 193.2 | 1170.25 | -195.53 | -45.87
North Reference | 1300 | 21.76 | 193.2 | 1263.12 | -231.61 | -54.34
True | 1400 | 21.76 | 193.2 | 1356 | -267.7 | -62.81
Grid Type | 1500 | 21.76 | 193.2 | 1448.87 | -303.79 | -71.27
#VALUE! | 1600 | 21.76 | 193.2 | 1541.75 | -339.88 | -79.74
| 1700 | 21.76 | 193.2 | 1634.62 | -375.97 | -88.21
| 1800 | 21.76 | 193.2 | 1727.5 | -412.06 | -96.67
| 1900 | 21.76 | 193.2 | 1820.38 | -448.15 | -105.14
| 2000 | 21.76 | 193.2 | 1913.25 | -484.24 | -113.61
| 2100 | 21.76 | 193.2 | 2006.13 | -520.33 | -122.07
| 2200 | 21.76 | 193.2 | 2099 | -556.42 | -130.54
| 2300 | 21.76 | 193.2 | 2191.88 | -592.5 | -139.01
| 2400 | 21.76 | 193.2 | 2284.75 | -628.59 | -147.47
| 2500 | 21.76 | 193.2 | 2377.63 | -664.68 | -155.94
| 2600 | 21.76 | 193.2 | 2470.51 | -700.77 | -164.41
| 2700 | 21.76 | 193.2 | 2563.38 | -736.86 | -172.87
| 2800 | 21.76 | 193.2 | 2656.26 | -772.95 | -181.34
| 2900 | 21.76 | 193.2 | 2749.13 | -809.04 | -189.81
| 3000 | 21.76 | 193.2 | 2842.01 | -845.13 | -198.27
| 3100 | 21.76 | 193.2 | 2934.88 | -881.22 | -206.74
| 3200 | 21.76 | 193.2 | 3027.76 | -917.31 | -215.21
| 3300 | 21.76 | 193.2 | 3120.63 | -953.39 | -223.67
| 3400 | 21.76 | 193.2 | 3213.51 | -989.48 | -232.14
| 3500 | 21.76 | 193.2 | 3306.39 | -1025.57 | -240.61
| 3600 | 21.76 | 193.2 | 3399.26 | -1061.66 | -249.07
| 3700 | 21.76 | 193.2 | 3492.14 | -1097.75 | -257.54
| 3800 | 21.76 | 193.2 | 3585.01 | -1133.84 | -266.01
| 3900 | 21.76 | 193.2 | 3677.89 | -1169.93 | -274.47
| 4000 | 21.76 | 193.2 | 3770.76 | -1206.02 | -282.94
| 4100 | 21.76 | 193.2 | 3863.64 | -1242.11 | -291.41
| 4200 | 21.76 | 193.2 | 3956.52 | -1278.2 | -299.87
| 4300 | 21.76 | 193.2 | 4049.39 | -1314.28 | -308.34
| 4400 | 21.76 | 193.2 | 4142.27 | -1350.37 | -316.81
| 4500 | 21.76 | 193.2 | 4235.14 | -1386.46 | -325.27
| 4600 | 21.76 | 193.2 | 4328.02 | -1422.55 | -333.74
| 4700 | 21.76 | 193.2 | 4420.89 | -1458.64 | -342.21
| 4800 | 21.76 | 193.2 | 4513.77 | -1494.73 | -350.67
| 4900 | 21.76 | 193.2 | 4606.65 | -1530.82 | -359.14
| 5000 | 21.76 | 193.2 | 4699.52 | -1566.91 | -367.61
| 5100 | 21.76 | 193.2 | 4792.4 | -1603 | -376.07
| 5200 | 21.76 | 193.2 | 4885.27 | -1639.09 | -384.54
| 5300 | 21.76 | 193.2 | 4978.15 | -1675.18 | -393.01
| 5400 | 21.76 | 193.2 | 5071.02 | -1711.26 | -401.47
| 5500 | 21.76 | 193.2 | 5163.9 | -1747.35 | -409.94
| 5600 | 21.76 | 193.2 | 5256.78 | -1783.44 | -418.41
| 5700 | 21.76 | 193.2 | 5349.65 | -1819.53 | -426.87
| 5800 | 21.76 | 193.2 | 5442.53 | -1855.62 | -435.34
| 5900 | 21.76 | 193.2 | 5535.4 | -1891.71 | -443.81
| 6000 | 21.76 | 193.2 | 5628.28 | -1927.8 | -452.27
| 6083.72 | 21.76 | 193.2 | 5706.04 | -1958.01 | -459.36
| 6100 | 21.27 | 193.2 | 5721.18 | -1963.82 | -460.73
| 6200 | 18.27 | 193.2 | 5815.28 | -1996.75 | -468.45
| 6300 | 15.27 | 193.2 | 5911.01 | -2024.84 | -475.04
| 6400 | 12.27 | 193.2 | 6008.13 | -2048.01 | -480.48
| 6500 | 9.27 | 193.2 | 6106.35 | -2066.2 | -484.74
| 6600 | 6.27 | 193.2 | 6205.42 | -2079.36 | -487.83
| 6700 | 3.27 | 193.2 | 6305.07 | -2087.45 | -489.73
| 6808.99 | 0 | 0 | 6414 | -2090.48 | -490.44
| 6900 | 0 | 0 | 6505.01 | -2090.48 | -490.44
| 7000 | 0 | 0 | 6605.01 | -2090.48 | -490.44
| 7100 | 0 | 0 | 6705.01 | -2090.48 | -490.44
| 7200 | 0 | 0 | 6805.01 | -2090.48 | -490.44
| 7300 | 0 | 0 | 6905.01 | -2090.48 | -490.44
| 7400 | 0 | 0 | 7005.01 | -2090.48 | -490.44
| 7500 | 0 | 0 | 7105.01 | -2090.48 | -490.44
| 7600 | 0 | 0 | 7205.01 | -2090.48 | -490.44
| 7700 | 0 | 0 | 7305.01 | -2090.48 | -490.44
| 7800 | 0 | 0 | 7405.01 | -2090.48 | -490.44
| 7900 | 0 | 0 | 7505.01 | -2090.48 | -490.44
| 8000 | 0 | 0 | 7605.01 | -2090.48 | -490.44
| 8100 | 0 | 0 | 7705.01 | -2090.48 | -490.44
| 8200 | 0 | 0 | 7805.01 | -2090.48 | -490.44
| 8300 | 0 | 0 | 7905.01 | -2090.48 | -490.44
| 8400 | 0 | 0 | 8005.01 | -2090.48 | -490.44
| 8500 | 0 | 0 | 8105.01 | -2090.48 | -490.44
| 8600 | 0 | 0 | 8205.01 | -2090.48 | -490.44
| 8700 | 0 | 0 | 8305.01 | -2090.48 | -490.44
| 8800 | 0 | 0 | 8405.01 | -2090.48 | -490.44
| 8900 | 0 | 0 | 8505.01 | -2090.48 | -490.44
| 9000 | 0 | 0 | 8605.01 | -2090.48 | -490.44
| 9100 | 0 | 0 | 8705.01 | -2090.48 | -490.44
| 9200 | 0 | 0 | 8805.01 | -2090.48 | -490.44
| 9300 | 0 | 0 | 8905.01 | -2090.48 | -490.44
| 9400 | 0 | 0 | 9005.01 | -2090.48 | -490.44
| 9508.99 | 0 | 0 | 9114 | -2090.48 | -490.44

## Lookup (hidden)
North Reference | RetunValue | Grid Type | ReturnValue | Deviation Indicator | ReturnValue
| 2 |  | 0 |  | 2
True |  | SPCS-Colorado Central-NAD27 |  | Directional
Grid |  | SPCS-Colorado Central-NAD83 |  | High Angle
|  | SPCS-Colorado North-NAD27 |  | Horizontal
SPCS-Colorado North-NAD83
SPCS-Colorado South-NAD27
SPCS-Colorado South-NAD83
UTM-Zone 12 NAD27
UTM-Zone 12 NAD83
UTM-Zone 13 NAD27
UTM-Zone 13 NAD83