## Data
Header Information | measured depth (ft) | inclination (°) | azimuth (°) | true vertical depth (ft) | northing +N/-S (ft) | easting +E/-W (ft)
Operator Name | 0 | 0 | 0 | 0 | 0 | 0
CAERUS | 100 | 0 | 0 | 100 | 0 | 0
Operator Number | 200 | 0 | 0 | 200 | 0 | 0
10456 | 300 | 0 | 0 | 300 | 0 | 0
Well Name and Number | 400 | 0 | 0 | 400 | 0 | 0
PUCKETT 32A-23 | 500 | 0 | 0 | 500 | 0 | 0
API Number (if available) | 600 | 0 | 0 | 600 | 0 | 0
| 700 | 3 | 230 | 699.95 | -1.68 | -2.01
Location: QQ SEC TWP RGE | 733.33 | 4 | 230 | 733.23 | -2.99 | -3.56
NWNE S23-T6S-R97W | 800 | 5.72 | 217.65 | 799.65 | -7.11 | -7.37
Citing Type: Planned or Actual | 900 | 8.52 | 208.97 | 898.87 | -17.54 | -14.01
PLANNED | 1000 | 11.43 | 204.62 | 997.35 | -33.04 | -21.73
Deviation Indicator | 1041.29 | 12.64 | 203.4 | 1037.74 | -40.91 | -25.23
Directional | 1100 | 12.64 | 203.4 | 1095.02 | -52.7 | -30.33
North Reference | 1200 | 12.64 | 203.4 | 1192.59 | -72.79 | -39.02
True | 1300 | 12.64 | 203.4 | 1290.17 | -92.87 | -47.72
Grid Type | 1400 | 12.64 | 203.4 | 1387.75 | -112.96 | -56.41
#VALUE! | 1500 | 12.64 | 203.4 | 1485.32 | -133.05 | -65.11
| 1600 | 12.64 | 203.4 | 1582.9 | -153.13 | -73.8
| 1700 | 12.64 | 203.4 | 1680.47 | -173.22 | -82.49
| 1800 | 12.64 | 203.4 | 1778.05 | -193.31 | -91.19
| 1900 | 12.64 | 203.4 | 1875.62 | -213.4 | -99.88
| 2000 | 12.64 | 203.4 | 1973.2 | -233.48 | -108.58
| 2100 | 12.64 | 203.4 | 2070.77 | -253.57 | -117.27
| 2200 | 12.64 | 203.4 | 2168.35 | -273.66 | -125.96
| 2300 | 12.64 | 203.4 | 2265.92 | -293.74 | -134.66
| 2400 | 12.64 | 203.4 | 2363.5 | -313.83 | -143.35
| 2500 | 12.64 | 203.4 | 2461.07 | -333.92 | -152.05
| 2600 | 12.64 | 203.4 | 2558.65 | -354.01 | -160.74
| 2700 | 12.64 | 203.4 | 2656.22 | -374.09 | -169.43
| 2800 | 12.64 | 203.4 | 2753.8 | -394.18 | -178.13
| 2900 | 12.64 | 203.4 | 2851.37 | -414.27 | -186.82
| 3000 | 12.64 | 203.4 | 2948.95 | -434.35 | -195.52
| 3100 | 12.64 | 203.4 | 3046.52 | -454.44 | -204.21
| 3200 | 12.64 | 203.4 | 3144.1 | -474.53 | -212.9
| 3300 | 12.64 | 203.4 | 3241.67 | -494.62 | -221.6
| 3400 | 12.64 | 203.4 | 3339.25 | -514.7 | -230.29
| 3500 | 12.64 | 203.4 | 3436.82 | -534.79 | -238.99
| 3600 | 12.64 | 203.4 | 3534.4 | -554.88 | -247.68
| 3700 | 12.64 | 203.4 | 3631.98 | -574.96 | -256.37
| 3800 | 12.64 | 203.4 | 3729.55 | -595.05 | -265.07
| 3900 | 12.64 | 203.4 | 3827.13 | -615.14 | -273.76
| 4000 | 12.64 | 203.4 | 3924.7 | -635.22 | -282.46
| 4100 | 12.64 | 203.4 | 4022.28 | -655.31 | -291.15
| 4200 | 12.64 | 203.4 | 4119.85 | -675.4 | -299.84
| 4300 | 12.64 | 203.4 | 4217.43 | -695.49 | -308.54
| 4400 | 12.64 | 203.4 | 4315 | -715.57 | -317.23
| 4500 | 12.64 | 203.4 | 4412.58 | -735.66 | -325.93
| 4600 | 12.64 | 203.4 | 4510.15 | -755.75 | -334.62
| 4700 | 12.64 | 203.4 | 4607.73 | -775.83 | -343.31
| 4800 | 12.64 | 203.4 | 4705.3 | -795.92 | -352.01
| 4900 | 12.64 | 203.4 | 4802.88 | -816.01 | -360.7
| 5000 | 12.64 | 203.4 | 4900.45 | -836.1 | -369.4
| 5100 | 12.64 | 203.4 | 4998.03 | -856.18 | -378.09
| 5200 | 12.64 | 203.4 | 5095.6 | -876.27 | -386.78
| 5300 | 12.64 | 203.4 | 5193.18 | -896.36 | -395.48
| 5400 | 12.64 | 203.4 | 5290.75 | -916.44 | -404.17
| 5500 | 12.64 | 203.4 | 5388.33 | -936.53 | -412.86
| 5600 | 12.64 | 203.4 | 5485.9 | -956.62 | -421.56
| 5700 | 12.64 | 203.4 | 5583.48 | -976.7 | -430.25
| 5757.78 | 12.64 | 203.4 | 5639.86 | -988.31 | -435.28
| 5800 | 11.38 | 203.4 | 5681.15 | -996.37 | -438.77
| 5900 | 8.38 | 203.4 | 5779.66 | -1012.11 | -445.58
| 6000 | 5.38 | 203.4 | 5878.93 | -1023.1 | -450.33
| 6100 | 2.38 | 203.4 | 5978.69 | -1029.3 | -453.02
| 6179.22 | 0 | 0 | 6057.89 | -1030.81 | -453.67
| 6200 | 0 | 0 | 6078.67 | -1030.81 | -453.67
| 6300 | 0 | 0 | 6178.67 | -1030.81 | -453.67
| 6400 | 0 | 0 | 6278.67 | -1030.81 | -453.67
| 6500 | 0 | 0 | 6378.67 | -1030.81 | -453.67
| 6600 | 0 | 0 | 6478.67 | -1030.81 | -453.67
| 6700 | 0 | 0 | 6578.67 | -1030.81 | -453.67
| 6800 | 0 | 0 | 6678.67 | -1030.81 | -453.67
| 6900 | 0 | 0 | 6778.67 | -1030.81 | -453.67
| 7000 | 0 | 0 | 6878.67 | -1030.81 | -453.67
| 7100 | 0 | 0 | 6978.67 | -1030.81 | -453.67
| 7200 | 0 | 0 | 7078.67 | -1030.81 | -453.67
| 7300 | 0 | 0 | 7178.67 | -1030.81 | -453.67
| 7400 | 0 | 0 | 7278.67 | -1030.81 | -453.67
| 7500 | 0 | 0 | 7378.67 | -1030.81 | -453.67
| 7600 | 0 | 0 | 7478.67 | -1030.81 | -453.67
| 7700 | 0 | 0 | 7578.67 | -1030.81 | -453.67
| 7800 | 0 | 0 | 7678.67 | -1030.81 | -453.67
| 7900 | 0 | 0 | 7778.67 | -1030.81 | -453.67
| 8000 | 0 | 0 | 7878.67 | -1030.81 | -453.67
| 8100 | 0 | 0 | 7978.67 | -1030.81 | -453.67
| 8200 | 0 | 0 | 8078.67 | -1030.81 | -453.67
| 8300 | 0 | 0 | 8178.67 | -1030.81 | -453.67
| 8400 | 0 | 0 | 8278.67 | -1030.81 | -453.67
| 8500 | 0 | 0 | 8378.67 | -1030.81 | -453.67
| 8600 | 0 | 0 | 8478.67 | -1030.81 | -453.67
| 8700 | 0 | 0 | 8578.67 | -1030.81 | -453.67
| 8800 | 0 | 0 | 8678.67 | -1030.81 | -453.67
| 8900 | 0 | 0 | 8778.67 | -1030.81 | -453.67
| 9000 | 0 | 0 | 8878.67 | -1030.81 | -453.67
| 9100 | 0 | 0 | 8978.67 | -1030.81 | -453.67
| 9200 | 0 | 0 | 9078.67 | -1030.81 | -453.67
| 9262.33 | 0 | 0 | 9141 | -1030.81 | -453.67

## Lookup (hidden)
North Reference | RetunValue | Grid Type | ReturnValue | Deviation Indicator | ReturnValue
| 2 |  | 0 |  | 2
True |  | SPCS-Colorado Central-NAD27 |  | Directional
Grid |  | SPCS-Colorado Central-NAD83 |  | High Angle
|  | SPCS-Colorado North-NAD27 |  | Horizontal
SPCS-Colorado North-NAD83
SPCS-Colorado South-NAD27
SPCS-Colorado South-NAD83
UTM-Zone 12 NAD27
UTM-Zone 12 NAD83
UTM-Zone 13 NAD27
UTM-Zone 13 NAD83