## Data
Header Information | measured depth (ft) | inclination (°) | azimuth (°) | true vertical depth (ft) | northing +N/-S (ft) | easting +E/-W (ft)
Operator Name | 0 | 0 | 0 | 0 | 0 | 0
CAERUS | 100 | 0 | 0 | 100 | 0 | 0
Operator Number | 200 | 0 | 0 | 200 | 0 | 0
10456 | 300 | 0 | 0 | 300 | 0 | 0
Well Name and Number | 400 | 3 | 152.35 | 399.95 | -2.32 | 1.21
PUCKETT 42D-23 | 500 | 6 | 152.35 | 499.63 | -9.27 | 4.85
API Number (if available) | 600 | 9 | 152.35 | 598.77 | -20.83 | 10.91
| 700 | 12 | 152.35 | 697.08 | -36.97 | 19.37
Location: QQ SEC TWP RGE | 800 | 15 | 152.35 | 794.31 | -57.65 | 30.2
NWNE S23-T6S-R97W | 900 | 18 | 152.35 | 890.18 | -82.8 | 43.38
Citing Type: Planned or Actual | 1000 | 21 | 152.35 | 984.43 | -112.37 | 58.86
PLANNED | 1070.85 | 23.13 | 152.35 | 1050.09 | -135.94 | 71.21
Deviation Indicator | 1100 | 23.13 | 152.35 | 1076.9 | -146.08 | 76.52
Directional | 1200 | 23.13 | 152.35 | 1168.86 | -180.87 | 94.75
North Reference | 1300 | 23.13 | 152.35 | 1260.83 | -215.66 | 112.97
True | 1400 | 23.13 | 152.35 | 1352.79 | -250.45 | 131.2
Grid Type | 1500 | 23.13 | 152.35 | 1444.76 | -285.24 | 149.42
#VALUE! | 1600 | 23.13 | 152.35 | 1536.72 | -320.03 | 167.65
| 1700 | 23.13 | 152.35 | 1628.69 | -354.82 | 185.87
| 1800 | 23.13 | 152.35 | 1720.65 | -389.61 | 204.1
| 1900 | 23.13 | 152.35 | 1812.62 | -424.4 | 222.32
| 2000 | 23.13 | 152.35 | 1904.58 | -459.19 | 240.55
| 2100 | 23.13 | 152.35 | 1996.54 | -493.98 | 258.77
| 2200 | 23.13 | 152.35 | 2088.51 | -528.77 | 277
| 2300 | 23.13 | 152.35 | 2180.47 | -563.56 | 295.22
| 2400 | 23.13 | 152.35 | 2272.44 | -598.35 | 313.45
| 2500 | 23.13 | 152.35 | 2364.4 | -633.15 | 331.67
| 2600 | 23.13 | 152.35 | 2456.37 | -667.94 | 349.9
| 2700 | 23.13 | 152.35 | 2548.33 | -702.73 | 368.12
| 2800 | 23.13 | 152.35 | 2640.3 | -737.52 | 386.35
| 2900 | 23.13 | 152.35 | 2732.26 | -772.31 | 404.57
| 3000 | 23.13 | 152.35 | 2824.23 | -807.1 | 422.8
| 3100 | 23.13 | 152.35 | 2916.19 | -841.89 | 441.02
| 3200 | 23.13 | 152.35 | 3008.16 | -876.68 | 459.24
| 3300 | 23.13 | 152.35 | 3100.12 | -911.47 | 477.47
| 3400 | 23.13 | 152.35 | 3192.09 | -946.26 | 495.69
| 3500 | 23.13 | 152.35 | 3284.05 | -981.05 | 513.92
| 3600 | 23.13 | 152.35 | 3376.01 | -1015.84 | 532.14
| 3700 | 23.13 | 152.35 | 3467.98 | -1050.63 | 550.37
| 3800 | 23.13 | 152.35 | 3559.94 | -1085.42 | 568.59
| 3900 | 23.13 | 152.35 | 3651.91 | -1120.21 | 586.82
| 4000 | 23.13 | 152.35 | 3743.87 | -1155 | 605.04
| 4100 | 23.13 | 152.35 | 3835.84 | -1189.79 | 623.27
| 4200 | 23.13 | 152.35 | 3927.8 | -1224.58 | 641.49
| 4300 | 23.13 | 152.35 | 4019.77 | -1259.37 | 659.72
| 4400 | 23.13 | 152.35 | 4111.73 | -1294.16 | 677.94
| 4500 | 23.13 | 152.35 | 4203.7 | -1328.95 | 696.17
| 4600 | 23.13 | 152.35 | 4295.66 | -1363.74 | 714.39
| 4700 | 23.13 | 152.35 | 4387.63 | -1398.53 | 732.62
| 4800 | 23.13 | 152.35 | 4479.59 | -1433.32 | 750.84
| 4900 | 23.13 | 152.35 | 4571.55 | -1468.11 | 769.07
| 5000 | 23.13 | 152.35 | 4663.52 | -1502.9 | 787.29
| 5100 | 23.13 | 152.35 | 4755.48 | -1537.69 | 805.52
| 5200 | 23.13 | 152.35 | 4847.45 | -1572.48 | 823.74
| 5300 | 23.13 | 152.35 | 4939.41 | -1607.27 | 841.96
| 5400 | 23.13 | 152.35 | 5031.38 | -1642.06 | 860.19
| 5500 | 23.13 | 152.35 | 5123.34 | -1676.85 | 878.41
| 5600 | 23.13 | 152.35 | 5215.31 | -1711.64 | 896.64
| 5700 | 23.13 | 152.35 | 5307.27 | -1746.43 | 914.86
| 5800 | 23.13 | 152.35 | 5399.24 | -1781.22 | 933.09
| 5900 | 23.13 | 152.35 | 5491.2 | -1816.01 | 951.31
| 6000 | 23.13 | 152.35 | 5583.17 | -1850.8 | 969.54
| 6100 | 23.13 | 152.35 | 5675.13 | -1885.59 | 987.76
| 6200 | 23.13 | 152.35 | 5767.1 | -1920.38 | 1005.99
| 6300 | 23.13 | 152.35 | 5859.06 | -1955.17 | 1024.21
| 6400 | 23.13 | 152.35 | 5951.02 | -1989.96 | 1042.44
| 6500 | 23.13 | 152.35 | 6042.99 | -2024.75 | 1060.66
| 6600 | 23.13 | 152.35 | 6134.95 | -2059.54 | 1078.89
| 6700 | 23.13 | 152.35 | 6226.92 | -2094.34 | 1097.11
| 6763.06 | 23.13 | 152.35 | 6284.91 | -2116.27 | 1108.6
| 6800 | 22.02 | 152.35 | 6319.02 | -2128.83 | 1115.18
| 6900 | 19.02 | 152.35 | 6412.67 | -2159.88 | 1131.45
| 7000 | 16.02 | 152.35 | 6508.02 | -2186.54 | 1145.41
| 7100 | 13.02 | 152.35 | 6604.82 | -2208.74 | 1157.04
| 7200 | 10.02 | 152.35 | 6702.79 | -2226.42 | 1166.31
| 7300 | 7.02 | 152.35 | 6801.68 | -2239.54 | 1173.18
| 7400 | 4.02 | 152.35 | 6901.2 | -2248.06 | 1177.64
| 7500 | 1.02 | 152.35 | 7001.09 | -2251.95 | 1179.68
| 7533.91 | 0 | 0 | 7035 | -2252.21 | 1179.82
| 7600 | 0 | 0 | 7101.09 | -2252.21 | 1179.82
| 7700 | 0 | 0 | 7201.09 | -2252.21 | 1179.82
| 7800 | 0 | 0 | 7301.09 | -2252.21 | 1179.82
| 7900 | 0 | 0 | 7401.09 | -2252.21 | 1179.82
| 8000 | 0 | 0 | 7501.09 | -2252.21 | 1179.82
| 8100 | 0 | 0 | 7601.09 | -2252.21 | 1179.82
| 8200 | 0 | 0 | 7701.09 | -2252.21 | 1179.82
| 8300 | 0 | 0 | 7801.09 | -2252.21 | 1179.82
| 8400 | 0 | 0 | 7901.09 | -2252.21 | 1179.82
| 8500 | 0 | 0 | 8001.09 | -2252.21 | 1179.82
| 8600 | 0 | 0 | 8101.09 | -2252.21 | 1179.82
| 8700 | 0 | 0 | 8201.09 | -2252.21 | 1179.82
| 8800 | 0 | 0 | 8301.09 | -2252.21 | 1179.82
| 8900 | 0 | 0 | 8401.09 | -2252.21 | 1179.82
| 9000 | 0 | 0 | 8501.09 | -2252.21 | 1179.82
| 9100 | 0 | 0 | 8601.09 | -2252.21 | 1179.82
| 9200 | 0 | 0 | 8701.09 | -2252.21 | 1179.82
| 9300 | 0 | 0 | 8801.09 | -2252.21 | 1179.82
| 9400 | 0 | 0 | 8901.09 | -2252.21 | 1179.82
| 9500 | 0 | 0 | 9001.09 | -2252.21 | 1179.82
| 9600 | 0 | 0 | 9101.09 | -2252.21 | 1179.82
| 9700 | 0 | 0 | 9201.09 | -2252.21 | 1179.82
| 9717.91 | 0 | 0 | 9219 | -2252.21 | 1179.82

## Lookup (hidden)
North Reference | RetunValue | Grid Type | ReturnValue | Deviation Indicator | ReturnValue
| 2 |  | 0 |  | 2
True |  | SPCS-Colorado Central-NAD27 |  | Directional
Grid |  | SPCS-Colorado Central-NAD83 |  | High Angle
|  | SPCS-Colorado North-NAD27 |  | Horizontal
SPCS-Colorado North-NAD83
SPCS-Colorado South-NAD27
SPCS-Colorado South-NAD83
UTM-Zone 12 NAD27
UTM-Zone 12 NAD83
UTM-Zone 13 NAD27
UTM-Zone 13 NAD83