## Data
Header Information | measured depth (ft) | inclination (°) | azimuth (°) | true vertical depth (ft) | northing +N/-S (ft) | easting +E/-W (ft)
Operator Name | 0 | 0 | 0 | 0 | 0 | 0
CAERUS | 100 | 0 | 0 | 100 | 0 | 0
Operator Number | 200 | 0 | 0 | 200 | 0 | 0
10456 | 300 | 0 | 0 | 300 | 0 | 0
Well Name and Number | 400 | 0 | 0 | 400 | 0 | 0
PUCKETT 42B-23 | 500 | 0 | 0 | 500 | 0 | 0
API Number (if available) | 600 | 3 | 143.6 | 599.95 | -2.11 | 1.55
| 700 | 6 | 143.6 | 699.63 | -8.42 | 6.21
Location: QQ SEC TWP RGE | 800 | 9 | 143.6 | 798.77 | -18.92 | 13.95
NWNE S23-T6S-R97W | 900 | 12 | 143.6 | 897.08 | -33.59 | 24.77
Citing Type: Planned or Actual | 1000 | 15 | 143.6 | 994.31 | -52.38 | 38.62
PLANNED | 1100 | 18 | 143.6 | 1090.18 | -75.23 | 55.48
Deviation Indicator | 1120.61 | 18.62 | 143.6 | 1109.74 | -80.44 | 59.32
Directional | 1200 | 18.62 | 143.6 | 1184.98 | -100.84 | 74.36
North Reference | 1300 | 18.62 | 143.6 | 1279.75 | -126.54 | 93.31
True | 1400 | 18.62 | 143.6 | 1374.51 | -152.24 | 112.25
Grid Type | 1500 | 18.62 | 143.6 | 1469.28 | -177.93 | 131.2
#VALUE! | 1600 | 18.62 | 143.6 | 1564.05 | -203.63 | 150.15
| 1700 | 18.62 | 143.6 | 1658.81 | -229.32 | 169.1
| 1800 | 18.62 | 143.6 | 1753.58 | -255.02 | 188.04
| 1900 | 18.62 | 143.6 | 1848.35 | -280.72 | 206.99
| 2000 | 18.62 | 143.6 | 1943.11 | -306.41 | 225.94
| 2100 | 18.62 | 143.6 | 2037.88 | -332.11 | 244.89
| 2200 | 18.62 | 143.6 | 2132.65 | -357.8 | 263.83
| 2300 | 18.62 | 143.6 | 2227.41 | -383.5 | 282.78
| 2400 | 18.62 | 143.6 | 2322.18 | -409.19 | 301.73
| 2500 | 18.62 | 143.6 | 2416.95 | -434.89 | 320.68
| 2600 | 18.62 | 143.6 | 2511.71 | -460.59 | 339.62
| 2700 | 18.62 | 143.6 | 2606.48 | -486.28 | 358.57
| 2800 | 18.62 | 143.6 | 2701.25 | -511.98 | 377.52
| 2900 | 18.62 | 143.6 | 2796.01 | -537.67 | 396.47
| 3000 | 18.62 | 143.6 | 2890.78 | -563.37 | 415.41
| 3100 | 18.62 | 143.6 | 2985.55 | -589.06 | 434.36
| 3200 | 18.62 | 143.6 | 3080.31 | -614.76 | 453.31
| 3300 | 18.62 | 143.6 | 3175.08 | -640.46 | 472.26
| 3400 | 18.62 | 143.6 | 3269.85 | -666.15 | 491.2
| 3500 | 18.62 | 143.6 | 3364.61 | -691.85 | 510.15
| 3600 | 18.62 | 143.6 | 3459.38 | -717.54 | 529.1
| 3700 | 18.62 | 143.6 | 3554.15 | -743.24 | 548.04
| 3800 | 18.62 | 143.6 | 3648.91 | -768.94 | 566.99
| 3900 | 18.62 | 143.6 | 3743.68 | -794.63 | 585.94
| 4000 | 18.62 | 143.6 | 3838.45 | -820.33 | 604.89
| 4100 | 18.62 | 143.6 | 3933.21 | -846.02 | 623.83
| 4200 | 18.62 | 143.6 | 4027.98 | -871.72 | 642.78
| 4300 | 18.62 | 143.6 | 4122.75 | -897.41 | 661.73
| 4400 | 18.62 | 143.6 | 4217.51 | -923.11 | 680.68
| 4500 | 18.62 | 143.6 | 4312.28 | -948.81 | 699.62
| 4600 | 18.62 | 143.6 | 4407.05 | -974.5 | 718.57
| 4700 | 18.62 | 143.6 | 4501.81 | -1000.2 | 737.52
| 4800 | 18.62 | 143.6 | 4596.58 | -1025.89 | 756.47
| 4900 | 18.62 | 143.6 | 4691.35 | -1051.59 | 775.41
| 5000 | 18.62 | 143.6 | 4786.11 | -1077.29 | 794.36
| 5100 | 18.62 | 143.6 | 4880.88 | -1102.98 | 813.31
| 5200 | 18.62 | 143.6 | 4975.65 | -1128.68 | 832.26
| 5300 | 18.62 | 143.6 | 5070.41 | -1154.37 | 851.2
| 5400 | 18.62 | 143.6 | 5165.18 | -1180.07 | 870.15
| 5500 | 18.62 | 143.6 | 5259.95 | -1205.76 | 889.1
| 5600 | 18.62 | 143.6 | 5354.71 | -1231.46 | 908.04
| 5700 | 18.62 | 143.6 | 5449.48 | -1257.16 | 926.99
| 5800 | 18.62 | 143.6 | 5544.25 | -1282.85 | 945.94
| 5900 | 18.62 | 143.6 | 5639.01 | -1308.55 | 964.89
| 6000 | 18.62 | 143.6 | 5733.78 | -1334.24 | 983.83
| 6100 | 18.62 | 143.6 | 5828.55 | -1359.94 | 1002.78
| 6200 | 18.62 | 143.6 | 5923.31 | -1385.63 | 1021.73
| 6300 | 18.62 | 143.6 | 6018.08 | -1411.33 | 1040.68
| 6400 | 18.62 | 143.6 | 6112.85 | -1437.03 | 1059.62
| 6500 | 18.62 | 143.6 | 6207.61 | -1462.72 | 1078.57
| 6600 | 18.62 | 143.6 | 6302.38 | -1488.42 | 1097.52
| 6700 | 18.62 | 143.6 | 6397.15 | -1514.11 | 1116.47
| 6748.65 | 18.62 | 143.6 | 6443.26 | -1526.62 | 1125.68
| 6800 | 17.08 | 143.6 | 6492.13 | -1539.28 | 1135.02
| 6900 | 14.08 | 143.6 | 6588.44 | -1560.89 | 1150.96
| 7000 | 11.08 | 143.6 | 6686.03 | -1578.42 | 1163.88
| 7100 | 8.08 | 143.6 | 6784.63 | -1591.81 | 1173.76
| 7200 | 5.08 | 143.6 | 6883.96 | -1601.03 | 1180.55
| 7300 | 2.08 | 143.6 | 6983.75 | -1606.05 | 1184.26
| 7369.26 | 0 | 0 | 7053 | -1607.06 | 1185
| 7400 | 0 | 0 | 7083.74 | -1607.06 | 1185
| 7500 | 0 | 0 | 7183.74 | -1607.06 | 1185
| 7600 | 0 | 0 | 7283.74 | -1607.06 | 1185
| 7700 | 0 | 0 | 7383.74 | -1607.06 | 1185
| 7800 | 0 | 0 | 7483.74 | -1607.06 | 1185
| 7900 | 0 | 0 | 7583.74 | -1607.06 | 1185
| 8000 | 0 | 0 | 7683.74 | -1607.06 | 1185
| 8100 | 0 | 0 | 7783.74 | -1607.06 | 1185
| 8200 | 0 | 0 | 7883.74 | -1607.06 | 1185
| 8300 | 0 | 0 | 7983.74 | -1607.06 | 1185
| 8400 | 0 | 0 | 8083.74 | -1607.06 | 1185
| 8500 | 0 | 0 | 8183.74 | -1607.06 | 1185
| 8600 | 0 | 0 | 8283.74 | -1607.06 | 1185
| 8700 | 0 | 0 | 8383.74 | -1607.06 | 1185
| 8800 | 0 | 0 | 8483.74 | -1607.06 | 1185
| 8900 | 0 | 0 | 8583.74 | -1607.06 | 1185
| 9000 | 0 | 0 | 8683.74 | -1607.06 | 1185
| 9100 | 0 | 0 | 8783.74 | -1607.06 | 1185
| 9200 | 0 | 0 | 8883.74 | -1607.06 | 1185
| 9300 | 0 | 0 | 8983.74 | -1607.06 | 1185
| 9400 | 0 | 0 | 9083.74 | -1607.06 | 1185
| 9500 | 0 | 0 | 9183.74 | -1607.06 | 1185
| 9547.26 | 0 | 0 | 9231 | -1607.06 | 1185

## Lookup (hidden)
North Reference | RetunValue | Grid Type | ReturnValue | Deviation Indicator | ReturnValue
| 2 |  | 0 |  | 2
True |  | SPCS-Colorado Central-NAD27 |  | Directional
Grid |  | SPCS-Colorado Central-NAD83 |  | High Angle
|  | SPCS-Colorado North-NAD27 |  | Horizontal
SPCS-Colorado North-NAD83
SPCS-Colorado South-NAD27
SPCS-Colorado South-NAD83
UTM-Zone 12 NAD27
UTM-Zone 12 NAD83
UTM-Zone 13 NAD27
UTM-Zone 13 NAD83