## Data
Header Information | measured depth (ft) | inclination (°) | azimuth (°) | true vertical depth (ft) | northing +N/-S (ft) | easting +E/-W (ft)
Operator Name | 0 | 0 | 0 | 0 | 0 | 0
CAERUS | 100 | 0 | 0 | 100 | 0 | 0
Operator Number | 200 | 0 | 0 | 200 | 0 | 0
10456 | 300 | 0 | 0 | 300 | 0 | 0
Well Name and Number | 400 | 3 | 103.86 | 399.95 | -0.63 | 2.54
PUCKETT 41C-23 | 500 | 6 | 103.86 | 499.63 | -2.51 | 10.16
API Number (if available) | 600 | 9 | 103.86 | 598.77 | -5.63 | 22.83
| 700 | 12 | 103.86 | 697.08 | -10 | 40.52
Location: QQ SEC TWP RGE | 747.04 | 13.41 | 103.86 | 742.97 | -12.48 | 50.56
NWNE S23-T6S-R97W | 800 | 13.41 | 103.86 | 794.48 | -15.42 | 62.49
Citing Type: Planned or Actual | 900 | 13.41 | 103.86 | 891.76 | -20.98 | 85.01
PLANNED | 1000 | 13.41 | 103.86 | 989.03 | -26.53 | 107.53
Deviation Indicator | 1100 | 13.41 | 103.86 | 1086.3 | -32.09 | 130.04
Directional | 1200 | 13.41 | 103.86 | 1183.58 | -37.64 | 152.56
North Reference | 1300 | 13.41 | 103.86 | 1280.85 | -43.2 | 175.08
True | 1400 | 13.41 | 103.86 | 1378.12 | -48.76 | 197.6
Grid Type | 1500 | 13.41 | 103.86 | 1475.4 | -54.31 | 220.12
#VALUE! | 1600 | 13.41 | 103.86 | 1572.67 | -59.87 | 242.64
| 1700 | 13.41 | 103.86 | 1669.94 | -65.43 | 265.15
| 1800 | 13.41 | 103.86 | 1767.22 | -70.98 | 287.67
| 1900 | 13.41 | 103.86 | 1864.49 | -76.54 | 310.19
| 2000 | 13.41 | 103.86 | 1961.76 | -82.1 | 332.71
| 2100 | 13.41 | 103.86 | 2059.04 | -87.65 | 355.23
| 2200 | 13.41 | 103.86 | 2156.31 | -93.21 | 377.75
| 2300 | 13.41 | 103.86 | 2253.58 | -98.77 | 400.26
| 2400 | 13.41 | 103.86 | 2350.85 | -104.32 | 422.78
| 2500 | 13.41 | 103.86 | 2448.13 | -109.88 | 445.3
| 2600 | 13.41 | 103.86 | 2545.4 | -115.43 | 467.82
| 2700 | 13.41 | 103.86 | 2642.67 | -120.99 | 490.34
| 2800 | 13.41 | 103.86 | 2739.95 | -126.55 | 512.85
| 2900 | 13.41 | 103.86 | 2837.22 | -132.1 | 535.37
| 3000 | 13.41 | 103.86 | 2934.49 | -137.66 | 557.89
| 3100 | 13.41 | 103.86 | 3031.77 | -143.22 | 580.41
| 3200 | 13.41 | 103.86 | 3129.04 | -148.77 | 602.93
| 3300 | 13.41 | 103.86 | 3226.31 | -154.33 | 625.45
| 3400 | 13.41 | 103.86 | 3323.59 | -159.89 | 647.96
| 3500 | 13.41 | 103.86 | 3420.86 | -165.44 | 670.48
| 3600 | 13.41 | 103.86 | 3518.13 | -171 | 693
| 3700 | 13.41 | 103.86 | 3615.4 | -176.55 | 715.52
| 3800 | 13.41 | 103.86 | 3712.68 | -182.11 | 738.04
| 3900 | 13.41 | 103.86 | 3809.95 | -187.67 | 760.55
| 4000 | 13.41 | 103.86 | 3907.22 | -193.22 | 783.07
| 4100 | 13.41 | 103.86 | 4004.5 | -198.78 | 805.59
| 4200 | 13.41 | 103.86 | 4101.77 | -204.34 | 828.11
| 4300 | 13.41 | 103.86 | 4199.04 | -209.89 | 850.63
| 4400 | 13.41 | 103.86 | 4296.32 | -215.45 | 873.15
| 4500 | 13.41 | 103.86 | 4393.59 | -221.01 | 895.66
| 4600 | 13.41 | 103.86 | 4490.86 | -226.56 | 918.18
| 4700 | 13.41 | 103.86 | 4588.14 | -232.12 | 940.7
| 4800 | 13.41 | 103.86 | 4685.41 | -237.68 | 963.22
| 4900 | 13.41 | 103.86 | 4782.68 | -243.23 | 985.74
| 5000 | 13.41 | 103.86 | 4879.96 | -248.79 | 1008.26
| 5100 | 13.41 | 103.86 | 4977.23 | -254.34 | 1030.77
| 5200 | 13.41 | 103.86 | 5074.5 | -259.9 | 1053.29
| 5300 | 13.41 | 103.86 | 5171.77 | -265.46 | 1075.81
| 5400 | 13.41 | 103.86 | 5269.05 | -271.01 | 1098.33
| 5500 | 13.41 | 103.86 | 5366.32 | -276.57 | 1120.85
| 5600 | 13.41 | 103.86 | 5463.59 | -282.13 | 1143.36
| 5700 | 13.41 | 103.86 | 5560.87 | -287.68 | 1165.88
| 5800 | 13.41 | 103.86 | 5658.14 | -293.24 | 1188.4
| 5900 | 13.41 | 103.86 | 5755.41 | -298.8 | 1210.92
| 6000 | 13.41 | 103.86 | 5852.69 | -304.35 | 1233.44
| 6100 | 13.41 | 103.86 | 5949.96 | -309.91 | 1255.96
| 6200 | 13.41 | 103.86 | 6047.23 | -315.46 | 1278.47
| 6300 | 13.41 | 103.86 | 6144.51 | -321.02 | 1300.99
| 6400 | 13.41 | 103.86 | 6241.78 | -326.58 | 1323.51
| 6500 | 13.41 | 103.86 | 6339.05 | -332.13 | 1346.03
| 6600 | 13.41 | 103.86 | 6436.32 | -337.69 | 1368.55
| 6700 | 13.41 | 103.86 | 6533.6 | -343.25 | 1391.07
| 6800 | 13.41 | 103.86 | 6630.87 | -348.8 | 1413.58
| 6828.95 | 13.41 | 103.86 | 6659.03 | -350.41 | 1420.1
| 6900 | 11.28 | 103.86 | 6728.43 | -354.05 | 1434.85
| 7000 | 8.28 | 103.86 | 6826.97 | -358.12 | 1451.34
| 7100 | 5.28 | 103.86 | 6926.26 | -360.95 | 1462.8
| 7200 | 2.28 | 103.86 | 7026.03 | -362.53 | 1469.2
| 7275.99 | 0 | 0 | 7102 | -362.89 | 1470.67
| 7300 | 0 | 0 | 7126.01 | -362.89 | 1470.67
| 7400 | 0 | 0 | 7226.01 | -362.89 | 1470.67
| 7500 | 0 | 0 | 7326.01 | -362.89 | 1470.67
| 7600 | 0 | 0 | 7426.01 | -362.89 | 1470.67
| 7700 | 0 | 0 | 7526.01 | -362.89 | 1470.67
| 7800 | 0 | 0 | 7626.01 | -362.89 | 1470.67
| 7900 | 0 | 0 | 7726.01 | -362.89 | 1470.67
| 8000 | 0 | 0 | 7826.01 | -362.89 | 1470.67
| 8100 | 0 | 0 | 7926.01 | -362.89 | 1470.67
| 8200 | 0 | 0 | 8026.01 | -362.89 | 1470.67
| 8300 | 0 | 0 | 8126.01 | -362.89 | 1470.67
| 8400 | 0 | 0 | 8226.01 | -362.89 | 1470.67
| 8500 | 0 | 0 | 8326.01 | -362.89 | 1470.67
| 8600 | 0 | 0 | 8426.01 | -362.89 | 1470.67
| 8700 | 0 | 0 | 8526.01 | -362.89 | 1470.67
| 8800 | 0 | 0 | 8626.01 | -362.89 | 1470.67
| 8900 | 0 | 0 | 8726.01 | -362.89 | 1470.67
| 9000 | 0 | 0 | 8826.01 | -362.89 | 1470.67
| 9100 | 0 | 0 | 8926.01 | -362.89 | 1470.67
| 9200 | 0 | 0 | 9026.01 | -362.89 | 1470.67
| 9300 | 0 | 0 | 9126.01 | -362.89 | 1470.67
| 9400 | 0 | 0 | 9226.01 | -362.89 | 1470.67
| 9443.99 | 0 | 0 | 9270 | -362.89 | 1470.67

## Lookup (hidden)
North Reference | RetunValue | Grid Type | ReturnValue | Deviation Indicator | ReturnValue
| 2 |  | 0 |  | 2
True |  | SPCS-Colorado Central-NAD27 |  | Directional
Grid |  | SPCS-Colorado Central-NAD83 |  | High Angle
|  | SPCS-Colorado North-NAD27 |  | Horizontal
SPCS-Colorado North-NAD83
SPCS-Colorado South-NAD27
SPCS-Colorado South-NAD83
UTM-Zone 12 NAD27
UTM-Zone 12 NAD83
UTM-Zone 13 NAD27
UTM-Zone 13 NAD83