## Data
Header Information | measured depth (ft) | inclination (°) | azimuth (°) | true vertical depth (ft) | northing +N/-S (ft) | easting +E/-W (ft)
Operator Name | 0 | 0 | 0 | 0 | 0 | 0
CAERUS | 100 | 0 | 0 | 100 | 0 | 0
Operator Number | 200 | 0 | 0 | 200 | 0 | 0
10456 | 300 | 2 | 83.71 | 299.98 | 0.19 | 1.73
Well Name and Number | 400 | 4 | 83.71 | 399.84 | 0.77 | 6.94
PUCKETT 41A-23 | 500 | 6 | 83.71 | 499.45 | 1.72 | 15.6
API Number (if available) | 600 | 8 | 83.71 | 598.7 | 3.06 | 27.71
| 611.81 | 8.24 | 83.71 | 610.4 | 3.24 | 29.37
Location: QQ SEC TWP RGE | 700 | 8.24 | 83.71 | 697.67 | 4.62 | 41.93
NWNE S23-T6S-R97W | 800 | 8.24 | 83.71 | 796.64 | 6.19 | 56.17
Citing Type: Planned or Actual | 900 | 8.24 | 83.71 | 895.61 | 7.77 | 70.41
PLANNED | 1000 | 8.24 | 83.71 | 994.58 | 9.34 | 84.64
Deviation Indicator | 1100 | 8.24 | 83.71 | 1093.55 | 10.91 | 98.88
Directional | 1200 | 8.24 | 83.71 | 1192.52 | 12.48 | 113.12
North Reference | 1300 | 8.24 | 83.71 | 1291.48 | 14.05 | 127.36
True | 1400 | 8.24 | 83.71 | 1390.45 | 15.62 | 141.6
Grid Type | 1500 | 8.24 | 83.71 | 1489.42 | 17.19 | 155.84
#VALUE! | 1600 | 8.24 | 83.71 | 1588.39 | 18.76 | 170.08
| 1700 | 8.24 | 83.71 | 1687.36 | 20.33 | 184.32
| 1800 | 8.24 | 83.71 | 1786.33 | 21.9 | 198.56
| 1900 | 8.24 | 83.71 | 1885.3 | 23.47 | 212.8
| 2000 | 8.24 | 83.71 | 1984.26 | 25.04 | 227.04
| 2100 | 8.24 | 83.71 | 2083.23 | 26.61 | 241.28
| 2200 | 8.24 | 83.71 | 2182.2 | 28.18 | 255.52
| 2300 | 8.24 | 83.71 | 2281.17 | 29.75 | 269.75
| 2400 | 8.24 | 83.71 | 2380.14 | 31.32 | 283.99
| 2500 | 8.24 | 83.71 | 2479.11 | 32.89 | 298.23
| 2600 | 8.24 | 83.71 | 2578.08 | 34.46 | 312.47
| 2700 | 8.24 | 83.71 | 2677.04 | 36.04 | 326.71
| 2800 | 8.24 | 83.71 | 2776.01 | 37.61 | 340.95
| 2900 | 8.24 | 83.71 | 2874.98 | 39.18 | 355.19
| 3000 | 8.24 | 83.71 | 2973.95 | 40.75 | 369.43
| 3100 | 8.24 | 83.71 | 3072.92 | 42.32 | 383.67
| 3200 | 8.24 | 83.71 | 3171.89 | 43.89 | 397.91
| 3300 | 8.24 | 83.71 | 3270.86 | 45.46 | 412.15
| 3400 | 8.24 | 83.71 | 3369.82 | 47.03 | 426.39
| 3500 | 8.24 | 83.71 | 3468.79 | 48.6 | 440.63
| 3600 | 8.24 | 83.71 | 3567.76 | 50.17 | 454.87
| 3700 | 8.24 | 83.71 | 3666.73 | 51.74 | 469.1
| 3800 | 8.24 | 83.71 | 3765.7 | 53.31 | 483.34
| 3900 | 8.24 | 83.71 | 3864.67 | 54.88 | 497.58
| 4000 | 8.24 | 83.71 | 3963.64 | 56.45 | 511.82
| 4100 | 8.24 | 83.71 | 4062.6 | 58.02 | 526.06
| 4200 | 8.24 | 83.71 | 4161.57 | 59.59 | 540.3
| 4300 | 8.24 | 83.71 | 4260.54 | 61.16 | 554.54
| 4400 | 8.24 | 83.71 | 4359.51 | 62.73 | 568.78
| 4500 | 8.24 | 83.71 | 4458.48 | 64.31 | 583.02
| 4600 | 8.24 | 83.71 | 4557.45 | 65.88 | 597.26
| 4700 | 8.24 | 83.71 | 4656.42 | 67.45 | 611.5
| 4800 | 8.24 | 83.71 | 4755.38 | 69.02 | 625.74
| 4900 | 8.24 | 83.71 | 4854.35 | 70.59 | 639.98
| 5000 | 8.24 | 83.71 | 4953.32 | 72.16 | 654.21
| 5100 | 8.24 | 83.71 | 5052.29 | 73.73 | 668.45
| 5200 | 8.24 | 83.71 | 5151.26 | 75.3 | 682.69
| 5300 | 8.24 | 83.71 | 5250.23 | 76.87 | 696.93
| 5400 | 8.24 | 83.71 | 5349.2 | 78.44 | 711.17
| 5500 | 8.24 | 83.71 | 5448.16 | 80.01 | 725.41
| 5600 | 8.24 | 83.71 | 5547.13 | 81.58 | 739.65
| 5700 | 8.24 | 83.71 | 5646.1 | 83.15 | 753.89
| 5800 | 8.24 | 83.71 | 5745.07 | 84.72 | 768.13
| 5900 | 8.24 | 83.71 | 5844.04 | 86.29 | 782.37
| 6000 | 8.24 | 83.71 | 5943.01 | 87.86 | 796.61
| 6100 | 8.24 | 83.71 | 6041.98 | 89.43 | 810.85
| 6200 | 8.24 | 83.71 | 6140.94 | 91 | 825.09
| 6300 | 8.24 | 83.71 | 6239.91 | 92.57 | 839.32
| 6400 | 8.24 | 83.71 | 6338.88 | 94.15 | 853.56
| 6500 | 8.24 | 83.71 | 6437.85 | 95.72 | 867.8
| 6600 | 8.24 | 83.71 | 6536.82 | 97.29 | 882.04
| 6700 | 8.24 | 83.71 | 6635.79 | 98.86 | 896.28
| 6749.32 | 8.24 | 83.71 | 6684.6 | 99.63 | 903.3
| 6800 | 7.22 | 83.71 | 6734.82 | 100.38 | 910.08
| 6900 | 5.22 | 83.71 | 6834.22 | 101.57 | 920.85
| 7000 | 3.22 | 83.71 | 6933.95 | 102.37 | 928.17
| 7100 | 1.22 | 83.71 | 7033.87 | 102.8 | 932.03
| 7161.14 | 0 | 0 | 7095 | 102.87 | 932.67
| 7200 | 0 | 0 | 7133.86 | 102.87 | 932.67
| 7300 | 0 | 0 | 7233.86 | 102.87 | 932.67
| 7400 | 0 | 0 | 7333.86 | 102.87 | 932.67
| 7500 | 0 | 0 | 7433.86 | 102.87 | 932.67
| 7600 | 0 | 0 | 7533.86 | 102.87 | 932.67
| 7700 | 0 | 0 | 7633.86 | 102.87 | 932.67
| 7800 | 0 | 0 | 7733.86 | 102.87 | 932.67
| 7900 | 0 | 0 | 7833.86 | 102.87 | 932.67
| 8000 | 0 | 0 | 7933.86 | 102.87 | 932.67
| 8100 | 0 | 0 | 8033.86 | 102.87 | 932.67
| 8200 | 0 | 0 | 8133.86 | 102.87 | 932.67
| 8300 | 0 | 0 | 8233.86 | 102.87 | 932.67
| 8400 | 0 | 0 | 8333.86 | 102.87 | 932.67
| 8500 | 0 | 0 | 8433.86 | 102.87 | 932.67
| 8600 | 0 | 0 | 8533.86 | 102.87 | 932.67
| 8700 | 0 | 0 | 8633.86 | 102.87 | 932.67
| 8800 | 0 | 0 | 8733.86 | 102.87 | 932.67
| 8900 | 0 | 0 | 8833.86 | 102.87 | 932.67
| 9000 | 0 | 0 | 8933.86 | 102.87 | 932.67
| 9100 | 0 | 0 | 9033.86 | 102.87 | 932.67
| 9200 | 0 | 0 | 9133.86 | 102.87 | 932.67
| 9300 | 0 | 0 | 9233.86 | 102.87 | 932.67
| 9313.14 | 0 | 0 | 9247 | 102.87 | 932.67

## Lookup (hidden)
North Reference | RetunValue | Grid Type | ReturnValue | Deviation Indicator | ReturnValue
| 2 |  | 0 |  | 2
True |  | SPCS-Colorado Central-NAD27 |  | Directional
Grid |  | SPCS-Colorado Central-NAD83 |  | High Angle
|  | SPCS-Colorado North-NAD27 |  | Horizontal
SPCS-Colorado North-NAD83
SPCS-Colorado South-NAD27
SPCS-Colorado South-NAD83
UTM-Zone 12 NAD27
UTM-Zone 12 NAD83
UTM-Zone 13 NAD27
UTM-Zone 13 NAD83