## Data
Header Information | measured depth (ft) | inclination (°) | azimuth (°) | true vertical depth (ft) | northing +N/-S (ft) | easting +E/-W (ft)
Operator Name | 100 | 0 | 0 | 100 | 0 | 0
CAERUS | 150 | 0 | 0 | 150 | 0 | 0
Operator Number | 200 | 1.5 | 294.66 | 199.99 | 0.27 | -0.59
10456 | 300 | 4.5 | 294.66 | 299.85 | 2.46 | -5.35
Well Name and Number | 400 | 7.5 | 294.66 | 399.29 | 6.82 | -14.85
CHEVRON 11A-17 | 500 | 10.5 | 294.66 | 498.04 | 13.34 | -29.06
API Number (if available) | 600 | 13.5 | 294.66 | 595.85 | 22.02 | -47.96
| 700 | 16.5 | 294.66 | 692.43 | 32.81 | -71.48
Location: QQ SEC TWP RGE | 800 | 19.5 | 294.66 | 787.52 | 45.7 | -99.56
Lot 1 S17-T6S-R96W | 900 | 22.5 | 294.66 | 880.87 | 60.65 | -132.12
Citing Type: Planned or Actual | 1000 | 25.5 | 294.66 | 972.22 | 77.62 | -169.08
PLANNED | 1100 | 28.5 | 294.66 | 1061.31 | 96.56 | -210.34
Deviation Indicator | 1200 | 31.5 | 294.66 | 1147.9 | 117.42 | -255.77
Directional | 1300 | 34.5 | 294.66 | 1231.76 | 140.14 | -305.27
North Reference | 1334.45 | 35.53 | 294.66 | 1259.97 | 148.38 | -323.23
True | 1400 | 35.53 | 294.66 | 1313.31 | 164.28 | -357.85
Grid Type | 1500 | 35.53 | 294.66 | 1394.69 | 188.52 | -410.67
#VALUE! | 1600 | 35.53 | 294.66 | 1476.07 | 212.77 | -463.49
| 1700 | 35.53 | 294.66 | 1557.45 | 237.02 | -516.31
| 1800 | 35.53 | 294.66 | 1638.82 | 261.26 | -569.13
| 1900 | 35.53 | 294.66 | 1720.2 | 285.51 | -621.94
| 2000 | 35.53 | 294.66 | 1801.58 | 309.76 | -674.76
| 2100 | 35.53 | 294.66 | 1882.96 | 334 | -727.58
| 2200 | 35.53 | 294.66 | 1964.33 | 358.25 | -780.4
| 2300 | 35.53 | 294.66 | 2045.71 | 382.5 | -833.22
| 2400 | 35.53 | 294.66 | 2127.09 | 406.74 | -886.04
| 2500 | 35.53 | 294.66 | 2208.47 | 430.99 | -938.85
| 2600 | 35.53 | 294.66 | 2289.84 | 455.24 | -991.67
| 2700 | 35.53 | 294.66 | 2371.22 | 479.48 | -1044.49
| 2800 | 35.53 | 294.66 | 2452.6 | 503.73 | -1097.31
| 2900 | 35.53 | 294.66 | 2533.98 | 527.98 | -1150.13
| 3000 | 35.53 | 294.66 | 2615.36 | 552.22 | -1202.95
| 3100 | 35.53 | 294.66 | 2696.73 | 576.47 | -1255.76
| 3200 | 35.53 | 294.66 | 2778.11 | 600.72 | -1308.58
| 3300 | 35.53 | 294.66 | 2859.49 | 624.96 | -1361.4
| 3400 | 35.53 | 294.66 | 2940.87 | 649.21 | -1414.22
| 3500 | 35.53 | 294.66 | 3022.24 | 673.46 | -1467.04
| 3600 | 35.53 | 294.66 | 3103.62 | 697.7 | -1519.85
| 3700 | 35.53 | 294.66 | 3185 | 721.95 | -1572.67
| 3800 | 35.53 | 294.66 | 3266.38 | 746.2 | -1625.49
| 3900 | 35.53 | 294.66 | 3347.75 | 770.45 | -1678.31
| 4000 | 35.53 | 294.66 | 3429.13 | 794.69 | -1731.13
| 4100 | 35.53 | 294.66 | 3510.51 | 818.94 | -1783.95
| 4200 | 35.53 | 294.66 | 3591.89 | 843.19 | -1836.76
| 4300 | 35.53 | 294.66 | 3673.27 | 867.43 | -1889.58
| 4398.02 | 35.53 | 294.66 | 3753.03 | 891.2 | -1941.36
| 4400 | 35.47 | 294.66 | 3754.64 | 891.68 | -1942.4
| 4500 | 32.47 | 294.66 | 3837.56 | 914.99 | -1993.18
| 4600 | 29.47 | 294.66 | 3923.29 | 936.46 | -2039.95
| 4700 | 26.47 | 294.66 | 4011.6 | 956.03 | -2082.57
| 4800 | 23.47 | 294.66 | 4102.24 | 973.64 | -2120.94
| 4900 | 20.47 | 294.66 | 4194.96 | 989.25 | -2154.94
| 5000 | 17.47 | 294.66 | 4289.52 | 1002.81 | -2184.49
| 5100 | 14.47 | 294.66 | 4385.65 | 1014.29 | -2209.5
| 5200 | 11.47 | 294.66 | 4483.08 | 1023.66 | -2229.9
| 5300 | 8.47 | 294.66 | 4581.56 | 1030.88 | -2245.64
| 5400 | 5.47 | 294.66 | 4680.81 | 1035.95 | -2256.67
| 5500 | 2.47 | 294.66 | 4780.56 | 1038.84 | -2262.97
| 5582.47 | 0 | 0 | 4863 | 1039.58 | -2264.59
| 5600 | 0 | 0 | 4880.53 | 1039.58 | -2264.59
| 5700 | 0 | 0 | 4980.53 | 1039.58 | -2264.59
| 5800 | 0 | 0 | 5080.53 | 1039.58 | -2264.59
| 5900 | 0 | 0 | 5180.53 | 1039.58 | -2264.59
| 6000 | 0 | 0 | 5280.53 | 1039.58 | -2264.59
| 6100 | 0 | 0 | 5380.53 | 1039.58 | -2264.59
| 6200 | 0 | 0 | 5480.53 | 1039.58 | -2264.59
| 6300 | 0 | 0 | 5580.53 | 1039.58 | -2264.59
| 6400 | 0 | 0 | 5680.53 | 1039.58 | -2264.59
| 6500 | 0 | 0 | 5780.53 | 1039.58 | -2264.59
| 6600 | 0 | 0 | 5880.53 | 1039.58 | -2264.59
| 6700 | 0 | 0 | 5980.53 | 1039.58 | -2264.59
| 6800 | 0 | 0 | 6080.53 | 1039.58 | -2264.59
| 6900 | 0 | 0 | 6180.53 | 1039.58 | -2264.59
| 7000 | 0 | 0 | 6280.53 | 1039.58 | -2264.59
| 7100 | 0 | 0 | 6380.53 | 1039.58 | -2264.59
| 7200 | 0 | 0 | 6480.53 | 1039.58 | -2264.59
| 7300 | 0 | 0 | 6580.53 | 1039.58 | -2264.59
| 7400 | 0 | 0 | 6680.53 | 1039.58 | -2264.59
| 7500 | 0 | 0 | 6780.53 | 1039.58 | -2264.59
| 7600 | 0 | 0 | 6880.53 | 1039.58 | -2264.59
| 7700 | 0 | 0 | 6980.53 | 1039.58 | -2264.59
| 7781.47 | 0 | 0 | 7062 | 1039.58 | -2264.59

## Lookup (hidden)
North Reference | RetunValue | Grid Type | ReturnValue | Deviation Indicator | ReturnValue
| 2 |  | 0 |  | 2
True |  | SPCS-Colorado Central-NAD27 |  | Directional
Grid |  | SPCS-Colorado Central-NAD83 |  | High Angle
|  | SPCS-Colorado North-NAD27 |  | Horizontal
SPCS-Colorado North-NAD83
SPCS-Colorado South-NAD27
SPCS-Colorado South-NAD83
UTM-Zone 12 NAD27
UTM-Zone 12 NAD83
UTM-Zone 13 NAD27
UTM-Zone 13 NAD83