## Data
Header Information | measured depth (ft) | inclination (°) | azimuth (°) | true vertical depth (ft) | northing +N/-S (ft) | easting +E/-W (ft)
Operator Name | 100 | 0 | 0 | 100 | 0 | 0
CAERUS | 175 | 0 | 0 | 175 | 0 | 0
Operator Number | 200 | 0.75 | 292.92 | 200 | 0.06 | -0.15
10456 | 300 | 3.75 | 292.92 | 299.91 | 1.59 | -3.77
Well Name and Number | 400 | 6.75 | 292.92 | 399.48 | 5.15 | -12.19
CHEVRON 21B-17 | 500 | 9.75 | 292.92 | 498.43 | 10.74 | -25.41
API Number (if available) | 600 | 12.75 | 292.92 | 596.5 | 18.34 | -43.38
| 700 | 15.75 | 292.92 | 693.41 | 27.92 | -66.05
Location: QQ SEC TWP RGE | 800 | 18.75 | 292.92 | 788.9 | 39.47 | -93.36
Lot 1 S17-T6S-R96W | 900 | 21.75 | 292.92 | 882.71 | 52.94 | -125.23
Citing Type: Planned or Actual | 1000 | 24.75 | 292.92 | 974.58 | 68.31 | -161.59
PLANNED | 1100 | 27.75 | 292.92 | 1064.26 | 85.53 | -202.32
Deviation Indicator | 1176.08 | 30.03 | 292.92 | 1130.86 | 99.84 | -236.17
Directional | 1200 | 30.03 | 292.92 | 1151.57 | 104.51 | -247.2
North Reference | 1300 | 30.03 | 292.92 | 1238.15 | 124 | -293.3
True | 1400 | 30.03 | 292.92 | 1324.72 | 143.48 | -339.4
Grid Type | 1500 | 30.03 | 292.92 | 1411.3 | 162.97 | -385.5
#VALUE! | 1600 | 30.03 | 292.92 | 1497.87 | 182.46 | -431.6
| 1700 | 30.03 | 292.92 | 1584.45 | 201.95 | -477.69
| 1800 | 30.03 | 292.92 | 1671.02 | 221.44 | -523.79
| 1900 | 30.03 | 292.92 | 1757.59 | 240.93 | -569.89
| 2000 | 30.03 | 292.92 | 1844.17 | 260.42 | -615.99
| 2100 | 30.03 | 292.92 | 1930.74 | 279.9 | -662.09
| 2200 | 30.03 | 292.92 | 2017.32 | 299.39 | -708.19
| 2300 | 30.03 | 292.92 | 2103.89 | 318.88 | -754.29
| 2400 | 30.03 | 292.92 | 2190.47 | 338.37 | -800.38
| 2500 | 30.03 | 292.92 | 2277.04 | 357.86 | -846.48
| 2600 | 30.03 | 292.92 | 2363.61 | 377.35 | -892.58
| 2700 | 30.03 | 292.92 | 2450.19 | 396.84 | -938.68
| 2800 | 30.03 | 292.92 | 2536.76 | 416.32 | -984.78
| 2900 | 30.03 | 292.92 | 2623.34 | 435.81 | -1030.88
| 3000 | 30.03 | 292.92 | 2709.91 | 455.3 | -1076.98
| 3100 | 30.03 | 292.92 | 2796.49 | 474.79 | -1123.07
| 3200 | 30.03 | 292.92 | 2883.06 | 494.28 | -1169.17
| 3300 | 30.03 | 292.92 | 2969.63 | 513.77 | -1215.27
| 3400 | 30.03 | 292.92 | 3056.21 | 533.26 | -1261.37
| 3500 | 30.03 | 292.92 | 3142.78 | 552.74 | -1307.47
| 3600 | 30.03 | 292.92 | 3229.36 | 572.23 | -1353.57
| 3700 | 30.03 | 292.92 | 3315.93 | 591.72 | -1399.67
| 3800 | 30.03 | 292.92 | 3402.51 | 611.21 | -1445.76
| 3900 | 30.03 | 292.92 | 3489.08 | 630.7 | -1491.86
| 4000 | 30.03 | 292.92 | 3575.66 | 650.19 | -1537.96
| 4100 | 30.03 | 292.92 | 3662.23 | 669.68 | -1584.06
| 4200 | 30.03 | 292.92 | 3748.8 | 689.16 | -1630.16
| 4300 | 30.03 | 292.92 | 3835.38 | 708.65 | -1676.26
| 4340.15 | 30.03 | 292.92 | 3870.14 | 716.48 | -1694.77
| 4400 | 28.24 | 292.92 | 3922.41 | 727.82 | -1721.6
| 4500 | 25.24 | 292.92 | 4011.71 | 745.34 | -1763.04
| 4600 | 22.24 | 292.92 | 4103.24 | 761.01 | -1800.11
| 4700 | 19.24 | 292.92 | 4196.75 | 774.8 | -1832.72
| 4800 | 16.24 | 292.92 | 4291.99 | 786.66 | -1860.77
| 4900 | 13.24 | 292.92 | 4388.69 | 796.56 | -1884.2
| 5000 | 10.24 | 292.92 | 4486.59 | 804.48 | -1902.94
| 5100 | 7.24 | 292.92 | 4585.41 | 810.4 | -1916.93
| 5200 | 4.24 | 292.92 | 4684.9 | 814.29 | -1926.13
| 5300 | 1.24 | 292.92 | 4784.78 | 816.15 | -1930.53
| 5341.23 | 0 | 0 | 4826 | 816.32 | -1930.94
| 5400 | 0 | 0 | 4884.77 | 816.32 | -1930.94
| 5500 | 0 | 0 | 4984.77 | 816.32 | -1930.94
| 5600 | 0 | 0 | 5084.77 | 816.32 | -1930.94
| 5700 | 0 | 0 | 5184.77 | 816.32 | -1930.94
| 5800 | 0 | 0 | 5284.77 | 816.32 | -1930.94
| 5900 | 0 | 0 | 5384.77 | 816.32 | -1930.94
| 6000 | 0 | 0 | 5484.77 | 816.32 | -1930.94
| 6100 | 0 | 0 | 5584.77 | 816.32 | -1930.94
| 6200 | 0 | 0 | 5684.77 | 816.32 | -1930.94
| 6300 | 0 | 0 | 5784.77 | 816.32 | -1930.94
| 6400 | 0 | 0 | 5884.77 | 816.32 | -1930.94
| 6500 | 0 | 0 | 5984.77 | 816.32 | -1930.94
| 6600 | 0 | 0 | 6084.77 | 816.32 | -1930.94
| 6700 | 0 | 0 | 6184.77 | 816.32 | -1930.94
| 6800 | 0 | 0 | 6284.77 | 816.32 | -1930.94
| 6900 | 0 | 0 | 6384.77 | 816.32 | -1930.94
| 7000 | 0 | 0 | 6484.77 | 816.32 | -1930.94
| 7100 | 0 | 0 | 6584.77 | 816.32 | -1930.94
| 7200 | 0 | 0 | 6684.77 | 816.32 | -1930.94
| 7300 | 0 | 0 | 6784.77 | 816.32 | -1930.94
| 7400 | 0 | 0 | 6884.77 | 816.32 | -1930.94
| 7500 | 0 | 0 | 6984.77 | 816.32 | -1930.94
| 7593.23 | 0 | 0 | 7078 | 816.32 | -1930.94

## Lookup (hidden)
North Reference | RetunValue | Grid Type | ReturnValue | Deviation Indicator | ReturnValue
| 2 |  | 0 |  | 2
True |  | SPCS-Colorado Central-NAD27 |  | Directional
Grid |  | SPCS-Colorado Central-NAD83 |  | High Angle
|  | SPCS-Colorado North-NAD27 |  | Horizontal
SPCS-Colorado North-NAD83
SPCS-Colorado South-NAD27
SPCS-Colorado South-NAD83
UTM-Zone 12 NAD27
UTM-Zone 12 NAD83
UTM-Zone 13 NAD27
UTM-Zone 13 NAD83