## Data
Header Information | measured depth (ft) | inclination (°) | azimuth (°) | true vertical depth (ft) | northing +N/-S (ft) | easting +E/-W (ft)
Operator Name | 100 | 0 | 0 | 100 | 0 | 0
CAERUS | 200 | 0 | 0 | 200 | 0 | 0
Operator Number | 300 | 0 | 0 | 300 | 0 | 0
10456 | 400 | 0 | 0 | 400 | 0 | 0
Well Name and Number | 500 | 3 | 288.78 | 499.95 | 0.84 | -2.48
CHEVRON 21C-17 | 600 | 6 | 288.78 | 599.63 | 3.37 | -9.91
API Number (if available) | 700 | 9 | 288.78 | 698.77 | 7.57 | -22.26
| 800 | 12 | 288.78 | 797.08 | 13.44 | -39.51
Location: QQ SEC TWP RGE | 900 | 15 | 288.78 | 894.31 | 20.95 | -61.61
Lot 1 S17-T6S-R96W | 1000 | 18 | 288.78 | 990.18 | 30.1 | -88.5
Citing Type: Planned or Actual | 1100 | 21 | 288.78 | 1084.43 | 40.85 | -120.1
PLANNED | 1200 | 24 | 288.78 | 1176.81 | 53.17 | -156.32
Deviation Indicator | 1274 | 26.22 | 288.78 | 1243.81 | 63.28 | -186.05
Directional | 1300 | 26.22 | 288.78 | 1267.14 | 66.98 | -196.93
North Reference | 1400 | 26.22 | 288.78 | 1356.85 | 81.2 | -238.75
True | 1500 | 26.22 | 288.78 | 1446.56 | 95.43 | -280.58
Grid Type | 1600 | 26.22 | 288.78 | 1536.27 | 109.65 | -322.41
#VALUE! | 1700 | 26.22 | 288.78 | 1625.98 | 123.88 | -364.24
| 1800 | 26.22 | 288.78 | 1715.69 | 138.11 | -406.07
| 1900 | 26.22 | 288.78 | 1805.4 | 152.33 | -447.9
| 2000 | 26.22 | 288.78 | 1895.11 | 166.56 | -489.73
| 2100 | 26.22 | 288.78 | 1984.82 | 180.78 | -531.56
| 2200 | 26.22 | 288.78 | 2074.53 | 195.01 | -573.39
| 2300 | 26.22 | 288.78 | 2164.24 | 209.24 | -615.21
| 2400 | 26.22 | 288.78 | 2253.95 | 223.46 | -657.04
| 2500 | 26.22 | 288.78 | 2343.66 | 237.69 | -698.87
| 2600 | 26.22 | 288.78 | 2433.37 | 251.92 | -740.7
| 2700 | 26.22 | 288.78 | 2523.08 | 266.14 | -782.53
| 2800 | 26.22 | 288.78 | 2612.79 | 280.37 | -824.36
| 2900 | 26.22 | 288.78 | 2702.5 | 294.59 | -866.19
| 3000 | 26.22 | 288.78 | 2792.22 | 308.82 | -908.02
| 3100 | 26.22 | 288.78 | 2881.93 | 323.05 | -949.84
| 3200 | 26.22 | 288.78 | 2971.64 | 337.27 | -991.67
| 3300 | 26.22 | 288.78 | 3061.35 | 351.5 | -1033.5
| 3400 | 26.22 | 288.78 | 3151.06 | 365.72 | -1075.33
| 3500 | 26.22 | 288.78 | 3240.77 | 379.95 | -1117.16
| 3600 | 26.22 | 288.78 | 3330.48 | 394.18 | -1158.99
| 3700 | 26.22 | 288.78 | 3420.19 | 408.4 | -1200.82
| 3800 | 26.22 | 288.78 | 3509.9 | 422.63 | -1242.65
| 3900 | 26.22 | 288.78 | 3599.61 | 436.86 | -1284.47
| 4000 | 26.22 | 288.78 | 3689.32 | 451.08 | -1326.3
| 4100 | 26.22 | 288.78 | 3779.03 | 465.31 | -1368.13
| 4200 | 26.22 | 288.78 | 3868.74 | 479.53 | -1409.96
| 4300 | 26.22 | 288.78 | 3958.45 | 493.76 | -1451.79
| 4336.49 | 26.22 | 288.78 | 3991.19 | 498.95 | -1467.05
| 4400 | 24.31 | 288.78 | 4048.62 | 507.68 | -1492.72
| 4500 | 21.31 | 288.78 | 4140.78 | 520.16 | -1529.42
| 4600 | 18.31 | 288.78 | 4234.85 | 531.08 | -1561.51
| 4700 | 15.31 | 288.78 | 4330.57 | 540.39 | -1588.9
| 4800 | 12.31 | 288.78 | 4427.66 | 548.08 | -1611.5
| 4900 | 9.31 | 288.78 | 4525.87 | 554.12 | -1629.26
| 5000 | 6.31 | 288.78 | 4624.93 | 558.5 | -1642.13
| 5100 | 3.31 | 288.78 | 4724.57 | 561.2 | -1650.08
| 5200 | 0.31 | 288.78 | 4824.51 | 562.22 | -1653.08
| 5210.49 | 0 | 0 | 4835 | 562.23 | -1653.1
| 5300 | 0 | 0 | 4924.51 | 562.23 | -1653.1
| 5400 | 0 | 0 | 5024.51 | 562.23 | -1653.1
| 5500 | 0 | 0 | 5124.51 | 562.23 | -1653.1
| 5600 | 0 | 0 | 5224.51 | 562.23 | -1653.1
| 5700 | 0 | 0 | 5324.51 | 562.23 | -1653.1
| 5800 | 0 | 0 | 5424.51 | 562.23 | -1653.1
| 5900 | 0 | 0 | 5524.51 | 562.23 | -1653.1
| 6000 | 0 | 0 | 5624.51 | 562.23 | -1653.1
| 6100 | 0 | 0 | 5724.51 | 562.23 | -1653.1
| 6200 | 0 | 0 | 5824.51 | 562.23 | -1653.1
| 6300 | 0 | 0 | 5924.51 | 562.23 | -1653.1
| 6400 | 0 | 0 | 6024.51 | 562.23 | -1653.1
| 6500 | 0 | 0 | 6124.51 | 562.23 | -1653.1
| 6600 | 0 | 0 | 6224.51 | 562.23 | -1653.1
| 6700 | 0 | 0 | 6324.51 | 562.23 | -1653.1
| 6800 | 0 | 0 | 6424.51 | 562.23 | -1653.1
| 6900 | 0 | 0 | 6524.51 | 562.23 | -1653.1
| 7000 | 0 | 0 | 6624.51 | 562.23 | -1653.1
| 7100 | 0 | 0 | 6724.51 | 562.23 | -1653.1
| 7200 | 0 | 0 | 6824.51 | 562.23 | -1653.1
| 7300 | 0 | 0 | 6924.51 | 562.23 | -1653.1
| 7400 | 0 | 0 | 7024.51 | 562.23 | -1653.1
| 7448.49 | 0 | 0 | 7073 | 562.23 | -1653.1

## Lookup (hidden)
North Reference | RetunValue | Grid Type | ReturnValue | Deviation Indicator | ReturnValue
| 2 |  | 0 |  | 2
True |  | SPCS-Colorado Central-NAD27 |  | Directional
Grid |  | SPCS-Colorado Central-NAD83 |  | High Angle
|  | SPCS-Colorado North-NAD27 |  | Horizontal
SPCS-Colorado North-NAD83
SPCS-Colorado South-NAD27
SPCS-Colorado South-NAD83
UTM-Zone 12 NAD27
UTM-Zone 12 NAD83
UTM-Zone 13 NAD27
UTM-Zone 13 NAD83