## Data
Header Information | measured depth (ft) | inclination (°) | azimuth (°) | true vertical depth (ft) | northing +N/-S (ft) | easting +E/-W (ft)
Operator Name | 0 | 0 | 0 | 0 | 0 | 0
Kerr-Mcgee | 100 | 0 | 0 | 100 | 0 | 0
Operator Number | 200 | 0 | 0 | 200 | 0 | 0
47120 | 250 | 0 | 0 | 250 | 0 | 0
Well Name and Number | 300 | 0.75 | 174.1078 | 300 | -0.33 | 0.03
HIGHLANDS 1N-33HZ | 400 | 2.25 | 174.1078 | 399.96 | -2.93 | 0.3
API Number (if available) | 500 | 3.75 | 174.1078 | 499.82 | -8.14 | 0.84
05-123-42610 | 600 | 5.25 | 174.1078 | 599.51 | -15.94 | 1.64
Location: QQ SEC TWP RGE | 700 | 6.75 | 174.1078 | 698.96 | -26.34 | 2.72
NENE Sec 9-T1N-R66W | 800 | 8.25 | 174.1078 | 798.1 | -39.32 | 4.06
Citing Type: Planned or Actual | 900 | 9.75 | 174.1078 | 896.87 | -54.88 | 5.66
Planned | 1000 | 11.25 | 174.1078 | 995.19 | -73.01 | 7.53
Deviation Indicator | 1100 | 12.75 | 174.1078 | 1093 | -93.69 | 9.67
Horizontal | 1200 | 14.25 | 174.1078 | 1190.24 | -116.91 | 12.07
North Reference | 1300 | 15.75 | 174.1078 | 1286.83 | -142.65 | 14.72
True | 1400 | 17.25 | 174.1078 | 1382.71 | -170.9 | 17.64
Grid Type | 1500 | 18.75 | 174.1078 | 1477.81 | -201.64 | 20.81
#VALUE! | 1600 | 20.25 | 174.1078 | 1572.07 | -234.84 | 24.24
| 1700 | 21.75 | 174.1078 | 1665.43 | -270.49 | 27.92
| 1736.45 | 22.2967 | 174.1078 | 1699.21 | -284.09 | 29.32
| 1800 | 22.2967 | 174.1078 | 1758.01 | -308.07 | 31.79
| 1900 | 22.2967 | 174.1078 | 1850.54 | -345.81 | 35.69
| 2000 | 22.2967 | 174.1078 | 1943.06 | -383.55 | 39.58
| 2100 | 22.2967 | 174.1078 | 2035.58 | -421.29 | 43.48
| 2200 | 22.2967 | 174.1078 | 2128.11 | -459.03 | 47.37
| 2300 | 22.2967 | 174.1078 | 2220.63 | -496.77 | 51.27
| 2400 | 22.2967 | 174.1078 | 2313.15 | -534.51 | 55.16
| 2500 | 22.2967 | 174.1078 | 2405.68 | -572.25 | 59.06
| 2600 | 22.2967 | 174.1078 | 2498.2 | -609.99 | 62.95
| 2700 | 22.2967 | 174.1078 | 2590.72 | -647.73 | 66.85
| 2800 | 22.2967 | 174.1078 | 2683.25 | -685.47 | 70.74
| 2900 | 22.2967 | 174.1078 | 2775.77 | -723.21 | 74.64
| 3000 | 22.2967 | 174.1078 | 2868.29 | -760.95 | 78.53
| 3100 | 22.2967 | 174.1078 | 2960.81 | -798.69 | 82.43
| 3200 | 22.2967 | 174.1078 | 3053.34 | -836.43 | 86.32
| 3300 | 22.2967 | 174.1078 | 3145.86 | -874.17 | 90.22
| 3400 | 22.2967 | 174.1078 | 3238.38 | -911.91 | 94.11
| 3500 | 22.2967 | 174.1078 | 3330.91 | -949.65 | 98.01
| 3600 | 22.2967 | 174.1078 | 3423.43 | -987.39 | 101.9
| 3700 | 22.2967 | 174.1078 | 3515.95 | -1025.13 | 105.8
| 3800 | 22.2967 | 174.1078 | 3608.48 | -1062.87 | 109.69
| 3900 | 22.2967 | 174.1078 | 3701 | -1100.61 | 113.59
| 3953.81 | 22.2967 | 174.1078 | 3750.79 | -1120.91 | 115.68
| 4000 | 21.6039 | 174.1078 | 3793.63 | -1138.09 | 117.45
| 4100 | 20.1039 | 174.1078 | 3887.07 | -1173.5 | 121.11
| 4200 | 18.6039 | 174.1078 | 3981.42 | -1206.46 | 124.51
| 4300 | 17.1039 | 174.1078 | 4076.6 | -1236.96 | 127.66
| 4400 | 15.6039 | 174.1078 | 4172.55 | -1264.97 | 130.55
| 4500 | 14.1039 | 174.1078 | 4269.21 | -1290.47 | 133.18
| 4600 | 12.6039 | 174.1078 | 4366.5 | -1313.44 | 135.55
| 4700 | 11.1039 | 174.1078 | 4464.37 | -1333.87 | 137.66
| 4800 | 9.6039 | 174.1078 | 4562.74 | -1351.75 | 139.5
| 4900 | 8.1039 | 174.1078 | 4661.54 | -1367.06 | 141.08
| 5000 | 6.6039 | 174.1078 | 4760.72 | -1379.79 | 142.4
| 5100 | 5.1039 | 174.1078 | 4860.19 | -1389.94 | 143.45
| 5200 | 3.6039 | 174.1078 | 4959.9 | -1397.49 | 144.22
| 5300 | 2.1039 | 174.1078 | 5059.77 | -1402.44 | 144.74
| 5400 | 0.6039 | 174.1078 | 5159.74 | -1404.79 | 144.98
| 5440.26 | 0 | 0 | 5200 | -1405 | 145
| 5500 | 0 | 0 | 5259.74 | -1405 | 145
| 5600 | 0 | 0 | 5359.74 | -1405 | 145
| 5700 | 0 | 0 | 5459.74 | -1405 | 145
| 5800 | 0 | 0 | 5559.74 | -1405 | 145
| 5900 | 0 | 0 | 5659.74 | -1405 | 145
| 6000 | 0 | 0 | 5759.74 | -1405 | 145
| 6100 | 0 | 0 | 5859.74 | -1405 | 145
| 6200 | 0 | 0 | 5959.74 | -1405 | 145
| 6300 | 0 | 0 | 6059.74 | -1405 | 145
| 6400 | 0 | 0 | 6159.74 | -1405 | 145
| 6500 | 0 | 0 | 6259.74 | -1405 | 145
| 6600 | 0 | 0 | 6359.74 | -1405 | 145
| 6700 | 0 | 0 | 6459.74 | -1405 | 145
| 6800 | 0 | 0 | 6559.74 | -1405 | 145
| 6900 | 0 | 0 | 6659.74 | -1405 | 145
| 6934.58 | 0 | 0 | 6694.32 | -1405 | 145
| 6950 | 1.388 | 4.9978 | 6709.74 | -1404.81 | 145.02
| 7000 | 5.888 | 4.9978 | 6759.63 | -1401.65 | 145.29
| 7050 | 10.388 | 4.9978 | 6809.11 | -1394.61 | 145.91
| 7100 | 14.888 | 4.9978 | 6857.89 | -1383.71 | 146.86
| 7150 | 19.388 | 4.9978 | 6905.65 | -1369.04 | 148.15
| 7200 | 23.888 | 4.9978 | 6952.12 | -1350.67 | 149.75
| 7250 | 28.388 | 4.9978 | 6996.99 | -1328.74 | 151.67
| 7300 | 32.888 | 4.9978 | 7040 | -1303.36 | 153.89
| 7350 | 37.388 | 4.9978 | 7080.88 | -1274.7 | 156.39
| 7400 | 41.888 | 4.9978 | 7119.38 | -1242.93 | 159.17
| 7450 | 46.388 | 4.9978 | 7155.25 | -1208.25 | 162.21
| 7500 | 50.888 | 4.9978 | 7188.28 | -1170.88 | 165.47
| 7550 | 55.388 | 4.9978 | 7218.27 | -1131.04 | 168.96
| 7600 | 59.888 | 4.9978 | 7245.03 | -1088.97 | 172.64
| 7650 | 64.388 | 4.9978 | 7268.39 | -1044.95 | 176.49
| 7700 | 68.888 | 4.9978 | 7288.21 | -999.23 | 180.48
| 7750 | 73.388 | 4.9978 | 7304.37 | -952.11 | 184.6
| 7800 | 77.888 | 4.9978 | 7316.77 | -903.87 | 188.82
| 7850 | 82.388 | 4.9978 | 7325.33 | -854.81 | 193.11
| 7900 | 86.888 | 4.9978 | 7330 | -805.23 | 197.45
| 7932.91 | 89.85 | 4.9978 | 7330.94 | -772.46 | 200.32
| 8000 | 89.85 | 4.9978 | 7331.11 | -705.63 | 206.16
| 8100 | 89.85 | 4.9978 | 7331.38 | -606.01 | 214.87
| 8204.79 | 89.85 | 4.9978 | 7331.65 | -501.62 | 224
| 8300 | 89.85 | 4.7677 | 7331.9 | -406.75 | 232.1
| 8400 | 89.8499 | 4.526 | 7332.16 | -307.08 | 240.21
| 8500 | 89.8499 | 4.2843 | 7332.42 | -207.38 | 247.89
| 8600 | 89.8498 | 4.0427 | 7332.69 | -107.64 | 255.15
| 8700 | 89.8498 | 3.801 | 7332.95 | -7.88 | 261.99
| 8800 | 89.8498 | 3.5593 | 7333.21 | 91.92 | 268.4
| 8900 | 89.8497 | 3.3176 | 7333.47 | 191.74 | 274.4
| 9000 | 89.8497 | 3.076 | 7333.73 | 291.58 | 279.98
| 9100 | 89.8497 | 2.8343 | 7334 | 391.45 | 285.13
| 9200 | 89.8496 | 2.5926 | 7334.26 | 491.33 | 289.87
| 9300 | 89.8496 | 2.351 | 7334.52 | 591.24 | 294.18
| 9400 | 89.8496 | 2.1093 | 7334.78 | 691.16 | 298.07
| 9500 | 89.8496 | 1.8676 | 7335.05 | 791.1 | 301.54
| 9600 | 89.8496 | 1.6259 | 7335.31 | 891.06 | 304.59
| 9700 | 89.8496 | 1.3843 | 7335.57 | 991.02 | 307.22
| 9800 | 89.8496 | 1.1426 | 7335.83 | 1091 | 309.42
| 9900 | 89.8496 | 0.9009 | 7336.1 | 1190.98 | 311.21
| 10000 | 89.8496 | 0.6593 | 7336.36 | 1290.97 | 312.57
| 10100 | 89.8496 | 0.4176 | 7336.62 | 1390.97 | 313.51
| 10200 | 89.8496 | 0.1759 | 7336.88 | 1490.96 | 314.02
| 10300 | 89.8496 | 359.9343 | 7337.15 | 1590.96 | 314.12
| 10400 | 89.8496 | 359.6926 | 7337.41 | 1690.96 | 313.79
| 10500 | 89.8496 | 359.4509 | 7337.67 | 1790.96 | 313.05
| 10600 | 89.8496 | 359.2092 | 7337.93 | 1890.95 | 311.88
| 10700 | 89.8496 | 358.9676 | 7338.2 | 1990.94 | 310.29
| 10800 | 89.8496 | 358.7259 | 7338.46 | 2090.92 | 308.27
| 10900 | 89.8497 | 358.4842 | 7338.72 | 2190.89 | 305.84
| 11000 | 89.8497 | 358.2426 | 7338.98 | 2290.85 | 302.98
| 11100 | 89.8497 | 358.0009 | 7339.25 | 2390.79 | 299.71
| 11200 | 89.8497 | 357.7592 | 7339.51 | 2490.72 | 296.01
| 11300 | 89.8498 | 357.5175 | 7339.77 | 2590.64 | 291.89
| 11330.01 | 89.8498 | 357.445 | 7339.85 | 2620.62 | 290.57
| 11400 | 89.8498 | 357.6142 | 7340.03 | 2690.55 | 287.55
| 11500 | 89.8498 | 357.8558 | 7340.3 | 2790.47 | 283.6
| 11600 | 89.8498 | 358.0975 | 7340.56 | 2890.4 | 280.07
| 11700 | 89.8498 | 358.3392 | 7340.82 | 2990.36 | 276.96
| 11800 | 89.8498 | 358.5809 | 7341.08 | 3090.32 | 274.27
| 11900 | 89.8499 | 358.8225 | 7341.34 | 3190.29 | 272.01
| 12000 | 89.8499 | 359.0642 | 7341.61 | 3290.28 | 270.16
| 12100 | 89.8499 | 359.3059 | 7341.87 | 3390.26 | 268.74
| 12200 | 89.8499 | 359.5475 | 7342.13 | 3490.26 | 267.74
| 12300 | 89.85 | 359.7892 | 7342.39 | 3590.26 | 267.16
| 12387.22 | 89.85 | 0 | 7342.62 | 3677.48 | 267
| 12400 | 89.85 | 0.0108 | 7342.65 | 3690.26 | 267
| 12500 | 89.8501 | 0.0957 | 7342.92 | 3790.26 | 267.09
| 12600 | 89.8501 | 0.1805 | 7343.18 | 3890.26 | 267.34
| 12700 | 89.8502 | 0.2653 | 7343.44 | 3990.25 | 267.72
| 12800 | 89.8502 | 0.3502 | 7343.7 | 4090.25 | 268.26
| 12900 | 89.8503 | 0.435 | 7343.96 | 4190.25 | 268.95
| 13000 | 89.8503 | 0.5199 | 7344.22 | 4290.25 | 269.78
| 13100 | 89.8504 | 0.6047 | 7344.48 | 4390.24 | 270.76
| 13200 | 89.8504 | 0.6895 | 7344.74 | 4490.23 | 271.89
| 13300 | 89.8505 | 0.7744 | 7345.01 | 4590.23 | 273.17
| 13400 | 89.8505 | 0.8592 | 7345.27 | 4690.22 | 274.59
| 13500 | 89.8506 | 0.944 | 7345.53 | 4790.2 | 276.17
| 13600 | 89.8506 | 1.0289 | 7345.79 | 4890.19 | 277.89
| 13700 | 89.8507 | 1.1137 | 7346.05 | 4990.17 | 279.76
| 13800 | 89.8507 | 1.1985 | 7346.31 | 5090.15 | 281.78
| 13900 | 89.8508 | 1.2834 | 7346.57 | 5190.12 | 283.94
| 14000 | 89.8508 | 1.3682 | 7346.83 | 5290.1 | 286.26
| 14100 | 89.8509 | 1.453 | 7347.09 | 5390.07 | 288.72
| 14200 | 89.8509 | 1.5379 | 7347.35 | 5490.03 | 291.33
| 14300 | 89.851 | 1.6227 | 7347.61 | 5589.99 | 294.08
| 14400 | 89.851 | 1.7076 | 7347.87 | 5689.95 | 296.99
| 14449.45 | 89.8511 | 1.7495 | 7348 | 5739.38 | 298.48

## Lookup (hidden)
North Reference | RetunValue | Grid Type | ReturnValue | Deviation Indicator | ReturnValue
| 2 |  | 0 |  | 4
True |  | SPCS-Colorado Central-NAD27 |  | Directional
Grid |  | SPCS-Colorado Central-NAD83 |  | High Angle
|  | SPCS-Colorado North-NAD27 |  | Horizontal
SPCS-Colorado North-NAD83
SPCS-Colorado South-NAD27
SPCS-Colorado South-NAD83
UTM-Zone 12 NAD27
UTM-Zone 12 NAD83
UTM-Zone 13 NAD27
UTM-Zone 13 NAD83