## Data
Header Information | measured depth (ft) | inclination (°) | azimuth (°) | true vertical depth (ft) | northing +N/-S (ft) | easting +E/-W (ft)
Operator Name | 0 | 0 | 0 | 0 | 0 | 0
Kerr-Mcgee | 100 | 0 | 0 | 100 | 0 | 0
Operator Number | 200 | 0 | 0 | 200 | 0 | 0
47120 | 250 | 0 | 0 | 250 | 0 | 0
Well Name and Number | 300 | 0.75 | 150.6938 | 300 | -0.29 | 0.16
HIGHLANDS 26C-33HZ | 400 | 2.25 | 150.6938 | 399.96 | -2.57 | 1.44
API Number (if available) | 500 | 3.75 | 150.6938 | 499.82 | -7.13 | 4
05-123-42621 | 600 | 5.25 | 150.6938 | 599.51 | -13.97 | 7.84
Location: QQ SEC TWP RGE | 700 | 6.75 | 150.6938 | 698.96 | -23.09 | 12.96
NENE Sec 9-T1N-R66W | 800 | 8.25 | 150.6938 | 798.1 | -34.47 | 19.35
Citing Type: Planned or Actual | 900 | 9.75 | 150.6938 | 896.87 | -48.11 | 27.01
Planned | 1000 | 11.25 | 150.6938 | 995.19 | -64 | 35.93
Deviation Indicator | 1100 | 12.75 | 150.6938 | 1093 | -82.13 | 46.1
Horizontal | 1200 | 14.25 | 150.6938 | 1190.24 | -102.49 | 57.53
North Reference | 1300 | 15.75 | 150.6938 | 1286.83 | -125.06 | 70.2
True | 1400 | 17.25 | 150.6938 | 1382.71 | -149.82 | 84.1
Grid Type | 1483.63 | 18.5044 | 150.6938 | 1462.29 | -172.21 | 96.66
#VALUE! | 1500 | 18.5044 | 150.6938 | 1477.82 | -176.74 | 99.21
| 1600 | 18.5044 | 150.6938 | 1572.65 | -204.41 | 114.74
| 1700 | 18.5044 | 150.6938 | 1667.48 | -232.09 | 130.28
| 1800 | 18.5044 | 150.6938 | 1762.31 | -259.77 | 145.81
| 1900 | 18.5044 | 150.6938 | 1857.14 | -287.44 | 161.35
| 2000 | 18.5044 | 150.6938 | 1951.97 | -315.12 | 176.88
| 2100 | 18.5044 | 150.6938 | 2046.8 | -342.79 | 192.42
| 2200 | 18.5044 | 150.6938 | 2141.63 | -370.47 | 207.95
| 2300 | 18.5044 | 150.6938 | 2236.46 | -398.15 | 223.49
| 2400 | 18.5044 | 150.6938 | 2331.29 | -425.82 | 239.02
| 2500 | 18.5044 | 150.6938 | 2426.12 | -453.5 | 254.56
| 2600 | 18.5044 | 150.6938 | 2520.95 | -481.17 | 270.09
| 2700 | 18.5044 | 150.6938 | 2615.78 | -508.85 | 285.63
| 2800 | 18.5044 | 150.6938 | 2710.61 | -536.52 | 301.16
| 2900 | 18.5044 | 150.6938 | 2805.44 | -564.2 | 316.7
| 3000 | 18.5044 | 150.6938 | 2900.27 | -591.88 | 332.23
| 3100 | 18.5044 | 150.6938 | 2995.1 | -619.55 | 347.77
| 3200 | 18.5044 | 150.6938 | 3089.93 | -647.23 | 363.3
| 3300 | 18.5044 | 150.6938 | 3184.76 | -674.9 | 378.83
| 3400 | 18.5044 | 150.6938 | 3279.59 | -702.58 | 394.37
| 3500 | 18.5044 | 150.6938 | 3374.42 | -730.26 | 409.9
| 3600 | 18.5044 | 150.6938 | 3469.25 | -757.93 | 425.44
| 3700 | 18.5044 | 150.6938 | 3564.08 | -785.61 | 440.97
| 3800 | 18.5044 | 150.6938 | 3658.91 | -813.28 | 456.51
| 3900 | 18.5044 | 150.6938 | 3753.74 | -840.96 | 472.04
| 4000 | 18.5044 | 150.6938 | 3848.57 | -868.63 | 487.58
| 4100 | 18.5044 | 150.6938 | 3943.4 | -896.31 | 503.11
| 4200 | 18.5044 | 150.6938 | 4038.23 | -923.99 | 518.65
| 4300 | 18.5044 | 150.6938 | 4133.06 | -951.66 | 534.18
| 4400 | 18.5044 | 150.6938 | 4227.89 | -979.34 | 549.72
| 4500 | 18.5044 | 150.6938 | 4322.72 | -1007.01 | 565.25
| 4600 | 18.5044 | 150.6938 | 4417.55 | -1034.69 | 580.79
| 4700 | 18.5044 | 150.6938 | 4512.38 | -1062.36 | 596.32
| 4800 | 18.5044 | 150.6938 | 4607.21 | -1090.04 | 611.86
| 4900 | 18.5044 | 150.6938 | 4702.04 | -1117.72 | 627.39
| 5000 | 18.5044 | 150.6938 | 4796.87 | -1145.39 | 642.93
| 5100 | 18.5044 | 150.6938 | 4891.7 | -1173.07 | 658.46
| 5200 | 18.5044 | 150.6938 | 4986.53 | -1200.74 | 674
| 5300 | 18.5044 | 150.6938 | 5081.36 | -1228.42 | 689.53
| 5400 | 18.5044 | 150.6938 | 5176.19 | -1256.1 | 705.07
| 5500 | 18.5044 | 150.6938 | 5271.02 | -1283.77 | 720.6
| 5517.6 | 18.5044 | 150.6938 | 5287.71 | -1288.64 | 723.34
| 5600 | 17.2684 | 150.6938 | 5366.12 | -1310.71 | 735.72
| 5700 | 15.7684 | 150.6938 | 5461.99 | -1335.5 | 749.64
| 5800 | 14.2684 | 150.6938 | 5558.57 | -1358.1 | 762.32
| 5900 | 12.7684 | 150.6938 | 5655.8 | -1378.48 | 773.77
| 6000 | 11.2684 | 150.6938 | 5753.61 | -1396.64 | 783.96
| 6100 | 9.7684 | 150.6938 | 5851.92 | -1412.56 | 792.89
| 6200 | 8.2684 | 150.6938 | 5950.68 | -1426.23 | 800.57
| 6300 | 6.7684 | 150.6938 | 6049.82 | -1437.64 | 806.97
| 6400 | 5.2684 | 150.6938 | 6149.27 | -1446.78 | 812.1
| 6500 | 3.7684 | 150.6938 | 6248.95 | -1453.65 | 815.96
| 6600 | 2.2684 | 150.6938 | 6348.81 | -1458.24 | 818.53
| 6700 | 0.7684 | 150.6938 | 6448.77 | -1460.55 | 819.83
| 6751.23 | 0 | 0 | 6500 | -1460.85 | 820
| 6800 | 0 | 0 | 6548.77 | -1460.85 | 820
| 6900 | 0 | 0 | 6648.77 | -1460.85 | 820
| 7000 | 0 | 0 | 6748.77 | -1460.85 | 820
| 7100 | 0 | 0 | 6848.77 | -1460.85 | 820
| 7134.4 | 0 | 0 | 6883.17 | -1460.85 | 820
| 7150 | 1.4043 | 1.1067 | 6898.77 | -1460.66 | 820
| 7200 | 5.9043 | 1.1067 | 6948.66 | -1457.47 | 820.07
| 7250 | 10.4043 | 1.1067 | 6998.14 | -1450.38 | 820.2
| 7300 | 14.9043 | 1.1067 | 7046.91 | -1439.44 | 820.41
| 7350 | 19.4043 | 1.1067 | 7094.68 | -1424.7 | 820.7
| 7400 | 23.9043 | 1.1067 | 7141.13 | -1406.25 | 821.05
| 7450 | 28.4043 | 1.1067 | 7186 | -1384.22 | 821.48
| 7500 | 32.9043 | 1.1067 | 7229.01 | -1358.74 | 821.97
| 7550 | 37.4043 | 1.1067 | 7269.88 | -1329.97 | 822.53
| 7600 | 41.9043 | 1.1067 | 7308.36 | -1298.07 | 823.14
| 7650 | 46.4043 | 1.1067 | 7344.22 | -1263.26 | 823.82
| 7700 | 50.9043 | 1.1067 | 7377.25 | -1225.74 | 824.54
| 7750 | 55.4043 | 1.1067 | 7407.22 | -1185.74 | 825.31
| 7800 | 59.9043 | 1.1067 | 7433.97 | -1143.52 | 826.13
| 7850 | 64.4043 | 1.1067 | 7457.31 | -1099.33 | 826.98
| 7900 | 68.9043 | 1.1067 | 7477.12 | -1053.44 | 827.87
| 7950 | 73.4043 | 1.1067 | 7493.27 | -1006.14 | 828.78
| 8000 | 77.9043 | 1.1067 | 7505.66 | -957.73 | 829.72
| 8050 | 82.4043 | 1.1067 | 7514.2 | -908.48 | 830.67
| 8100 | 86.9043 | 1.1067 | 7518.86 | -858.72 | 831.63
| 8135.84 | 90.13 | 1.1067 | 7519.79 | -822.9 | 832.32
| 8200 | 90.13 | 1.1067 | 7519.64 | -758.76 | 833.56
| 8300 | 90.13 | 1.1067 | 7519.42 | -658.78 | 835.49
| 8400 | 90.13 | 1.1067 | 7519.19 | -558.8 | 837.43
| 8500 | 90.13 | 1.1067 | 7518.96 | -458.82 | 839.36
| 8600 | 90.13 | 1.1067 | 7518.74 | -358.83 | 841.29
| 8700 | 90.13 | 1.1067 | 7518.51 | -258.85 | 843.22
| 8800 | 90.13 | 1.1067 | 7518.28 | -158.87 | 845.15
| 8900 | 90.13 | 1.1067 | 7518.05 | -58.89 | 847.08
| 9000 | 90.13 | 1.1067 | 7517.83 | 41.09 | 849.01
| 9100 | 90.13 | 1.1067 | 7517.6 | 141.07 | 850.94
| 9200 | 90.13 | 1.1067 | 7517.37 | 241.05 | 852.88
| 9300 | 90.13 | 1.1067 | 7517.15 | 341.03 | 854.81
| 9400 | 90.13 | 1.1067 | 7516.92 | 441.01 | 856.74
| 9500 | 90.13 | 1.1067 | 7516.69 | 541 | 858.67
| 9600 | 90.13 | 1.1067 | 7516.47 | 640.98 | 860.6
| 9700 | 90.13 | 1.1067 | 7516.24 | 740.96 | 862.53
| 9800 | 90.13 | 1.1067 | 7516.01 | 840.94 | 864.46
| 9900 | 90.13 | 1.1067 | 7515.79 | 940.92 | 866.4
| 10000 | 90.13 | 1.1067 | 7515.56 | 1040.9 | 868.33
| 10100 | 90.13 | 1.1067 | 7515.33 | 1140.88 | 870.26
| 10200 | 90.13 | 1.1067 | 7515.1 | 1240.86 | 872.19
| 10300 | 90.13 | 1.1067 | 7514.88 | 1340.84 | 874.12
| 10400 | 90.13 | 1.1067 | 7514.65 | 1440.83 | 876.05
| 10500 | 90.13 | 1.1067 | 7514.42 | 1540.81 | 877.98
| 10600 | 90.13 | 1.1067 | 7514.2 | 1640.79 | 879.91
| 10700 | 90.13 | 1.1067 | 7513.97 | 1740.77 | 881.85
| 10800 | 90.13 | 1.1067 | 7513.74 | 1840.75 | 883.78
| 10900 | 90.13 | 1.1067 | 7513.52 | 1940.73 | 885.71
| 11000 | 90.13 | 1.1067 | 7513.29 | 2040.71 | 887.64
| 11100 | 90.13 | 1.1067 | 7513.06 | 2140.69 | 889.57
| 11200 | 90.13 | 1.1067 | 7512.84 | 2240.67 | 891.5
| 11300 | 90.13 | 1.1067 | 7512.61 | 2340.66 | 893.43
| 11400 | 90.13 | 1.1067 | 7512.38 | 2440.64 | 895.37
| 11500 | 90.13 | 1.1067 | 7512.16 | 2540.62 | 897.3
| 11600 | 90.13 | 1.1067 | 7511.93 | 2640.6 | 899.23
| 11700 | 90.13 | 1.1067 | 7511.7 | 2740.58 | 901.16
| 11800 | 90.13 | 1.1067 | 7511.47 | 2840.56 | 903.09
| 11900 | 90.13 | 1.1067 | 7511.25 | 2940.54 | 905.02
| 12000 | 90.13 | 1.1067 | 7511.02 | 3040.52 | 906.95
| 12100 | 90.13 | 1.1067 | 7510.79 | 3140.5 | 908.88
| 12200 | 90.13 | 1.1067 | 7510.57 | 3240.49 | 910.82
| 12300 | 90.13 | 1.1067 | 7510.34 | 3340.47 | 912.75
| 12400 | 90.13 | 1.1067 | 7510.11 | 3440.45 | 914.68
| 12500 | 90.13 | 1.1067 | 7509.89 | 3540.43 | 916.61
| 12600 | 90.13 | 1.1067 | 7509.66 | 3640.41 | 918.54
| 12700 | 90.13 | 1.1067 | 7509.43 | 3740.39 | 920.47
| 12800 | 90.13 | 1.1067 | 7509.21 | 3840.37 | 922.4
| 12900 | 90.13 | 1.1067 | 7508.98 | 3940.35 | 924.34
| 13000 | 90.13 | 1.1067 | 7508.75 | 4040.33 | 926.27
| 13100 | 90.13 | 1.1067 | 7508.52 | 4140.31 | 928.2
| 13200 | 90.13 | 1.1067 | 7508.3 | 4240.3 | 930.13
| 13300 | 90.13 | 1.1067 | 7508.07 | 4340.28 | 932.06
| 13400 | 90.13 | 1.1067 | 7507.84 | 4440.26 | 933.99
| 13500 | 90.13 | 1.1067 | 7507.62 | 4540.24 | 935.92
| 13600 | 90.13 | 1.1067 | 7507.39 | 4640.22 | 937.86
| 13700 | 90.13 | 1.1067 | 7507.16 | 4740.2 | 939.79
| 13800 | 90.13 | 1.1067 | 7506.94 | 4840.18 | 941.72
| 13900 | 90.13 | 1.1067 | 7506.71 | 4940.16 | 943.65
| 14000 | 90.13 | 1.1067 | 7506.48 | 5040.14 | 945.58
| 14100 | 90.13 | 1.1067 | 7506.26 | 5140.13 | 947.51
| 14200 | 90.13 | 1.1067 | 7506.03 | 5240.11 | 949.44
| 14300 | 90.13 | 1.1067 | 7505.8 | 5340.09 | 951.37
| 14400 | 90.13 | 1.1067 | 7505.58 | 5440.07 | 953.31
| 14500 | 90.13 | 1.1067 | 7505.35 | 5540.05 | 955.24
| 14600 | 90.13 | 1.1067 | 7505.12 | 5640.03 | 957.17
| 14653.55 | 90.13 | 1.1067 | 7505 | 5693.57 | 958.2

## Lookup (hidden)
North Reference | RetunValue | Grid Type | ReturnValue | Deviation Indicator | ReturnValue
| 2 |  | 0 |  | 4
True |  | SPCS-Colorado Central-NAD27 |  | Directional
Grid |  | SPCS-Colorado Central-NAD83 |  | High Angle
|  | SPCS-Colorado North-NAD27 |  | Horizontal
SPCS-Colorado North-NAD83
SPCS-Colorado South-NAD27
SPCS-Colorado South-NAD83
UTM-Zone 12 NAD27
UTM-Zone 12 NAD83
UTM-Zone 13 NAD27
UTM-Zone 13 NAD83