## Data
Header Information | measured depth (ft) | inclination (°) | azimuth (°) | true vertical depth (ft) | northing +N/-S (ft) | easting +E/-W (ft)
Operator Name | 0 | 0 | 0 | 0 | 0 | 0
Kerr-Mcgee | 100 | 0 | 0 | 100 | 0 | 0
Operator Number | 200 | 0 | 0 | 200 | 0 | 0
47120 | 250 | 0 | 0 | 250 | 0 | 0
Well Name and Number | 300 | 0.75 | 154.0438 | 300 | -0.29 | 0.14
HIGHLANDS 26N-33HZ | 400 | 2.25 | 154.0438 | 399.96 | -2.65 | 1.29
API Number (if available) | 500 | 3.75 | 154.0438 | 499.82 | -7.35 | 3.58
05-123-42616 | 600 | 5.25 | 154.0438 | 599.51 | -14.41 | 7.01
Location: QQ SEC TWP RGE | 700 | 6.75 | 154.0438 | 698.96 | -23.81 | 11.59
NENE Sec 9-T1N-R66W | 800 | 8.25 | 154.0438 | 798.1 | -35.54 | 17.3
Citing Type: Planned or Actual | 900 | 9.75 | 154.0438 | 896.87 | -49.61 | 24.15
Planned | 1000 | 11.25 | 154.0438 | 995.19 | -65.99 | 32.12
Deviation Indicator | 1100 | 12.75 | 154.0438 | 1093 | -84.68 | 41.22
Horizontal | 1200 | 14.25 | 154.0438 | 1190.24 | -105.67 | 51.44
North Reference | 1300 | 15.75 | 154.0438 | 1286.83 | -128.94 | 62.77
True | 1400 | 17.25 | 154.0438 | 1382.71 | -154.48 | 75.2
Grid Type | 1500 | 18.75 | 154.0438 | 1477.81 | -182.26 | 88.72
#VALUE! | 1600 | 20.25 | 154.0438 | 1572.07 | -212.28 | 103.33
| 1700 | 21.75 | 154.0438 | 1665.43 | -244.5 | 119.02
| 1800 | 23.25 | 154.0438 | 1757.81 | -278.9 | 135.77
| 1827.61 | 23.6641 | 154.0438 | 1783.14 | -288.79 | 140.58
| 1900 | 23.6641 | 154.0438 | 1849.44 | -314.91 | 153.29
| 2000 | 23.6641 | 154.0438 | 1941.03 | -351 | 170.86
| 2100 | 23.6641 | 154.0438 | 2032.62 | -387.09 | 188.43
| 2200 | 23.6641 | 154.0438 | 2124.22 | -423.18 | 206
| 2300 | 23.6641 | 154.0438 | 2215.81 | -459.27 | 223.56
| 2400 | 23.6641 | 154.0438 | 2307.4 | -495.35 | 241.13
| 2500 | 23.6641 | 154.0438 | 2398.99 | -531.44 | 258.7
| 2600 | 23.6641 | 154.0438 | 2490.58 | -567.53 | 276.27
| 2700 | 23.6641 | 154.0438 | 2582.17 | -603.62 | 293.83
| 2800 | 23.6641 | 154.0438 | 2673.76 | -639.71 | 311.4
| 2900 | 23.6641 | 154.0438 | 2765.36 | -675.8 | 328.97
| 3000 | 23.6641 | 154.0438 | 2856.95 | -711.89 | 346.54
| 3100 | 23.6641 | 154.0438 | 2948.54 | -747.98 | 364.1
| 3200 | 23.6641 | 154.0438 | 3040.13 | -784.06 | 381.67
| 3300 | 23.6641 | 154.0438 | 3131.72 | -820.15 | 399.24
| 3400 | 23.6641 | 154.0438 | 3223.31 | -856.24 | 416.81
| 3500 | 23.6641 | 154.0438 | 3314.9 | -892.33 | 434.38
| 3600 | 23.6641 | 154.0438 | 3406.5 | -928.42 | 451.94
| 3700 | 23.6641 | 154.0438 | 3498.09 | -964.51 | 469.51
| 3800 | 23.6641 | 154.0438 | 3589.68 | -1000.6 | 487.08
| 3900 | 23.6641 | 154.0438 | 3681.27 | -1036.69 | 504.65
| 4000 | 23.6641 | 154.0438 | 3772.86 | -1072.77 | 522.21
| 4100 | 23.6641 | 154.0438 | 3864.45 | -1108.86 | 539.78
| 4200 | 23.6641 | 154.0438 | 3956.04 | -1144.95 | 557.35
| 4211.81 | 23.6641 | 154.0438 | 3966.86 | -1149.21 | 559.42
| 4300 | 22.3413 | 154.0438 | 4048.04 | -1180.2 | 574.51
| 4400 | 20.8413 | 154.0438 | 4141.02 | -1213.28 | 590.61
| 4500 | 19.3413 | 154.0438 | 4234.93 | -1244.17 | 605.65
| 4600 | 17.8413 | 154.0438 | 4329.71 | -1272.83 | 619.6
| 4700 | 16.3413 | 154.0438 | 4425.29 | -1299.26 | 632.46
| 4800 | 14.8413 | 154.0438 | 4521.61 | -1323.42 | 644.23
| 4900 | 13.3413 | 154.0438 | 4618.6 | -1345.31 | 654.88
| 5000 | 11.8413 | 154.0438 | 4716.19 | -1364.91 | 664.42
| 5100 | 10.3413 | 154.0438 | 4814.32 | -1382.21 | 672.84
| 5200 | 8.8413 | 154.0438 | 4912.92 | -1397.19 | 680.14
| 5300 | 7.3413 | 154.0438 | 5011.92 | -1409.85 | 686.3
| 5400 | 5.8413 | 154.0438 | 5111.25 | -1420.17 | 691.32
| 5500 | 4.3413 | 154.0438 | 5210.86 | -1428.15 | 695.2
| 5600 | 2.8413 | 154.0438 | 5310.66 | -1433.78 | 697.94
| 5700 | 1.3413 | 154.0438 | 5410.59 | -1437.06 | 699.54
| 5789.42 | 0 | 0 | 5500 | -1438 | 700
| 5800 | 0 | 0 | 5510.58 | -1438 | 700
| 5900 | 0 | 0 | 5610.58 | -1438 | 700
| 6000 | 0 | 0 | 5710.58 | -1438 | 700
| 6100 | 0 | 0 | 5810.58 | -1438 | 700
| 6200 | 0 | 0 | 5910.58 | -1438 | 700
| 6300 | 0 | 0 | 6010.58 | -1438 | 700
| 6400 | 0 | 0 | 6110.58 | -1438 | 700
| 6500 | 0 | 0 | 6210.58 | -1438 | 700
| 6600 | 0 | 0 | 6310.58 | -1438 | 700
| 6700 | 0 | 0 | 6410.58 | -1438 | 700
| 6800 | 0 | 0 | 6510.58 | -1438 | 700
| 6900 | 0 | 0 | 6610.58 | -1438 | 700
| 6914.39 | 0 | 0 | 6624.97 | -1438 | 700
| 6950 | 3.2053 | 0.4025 | 6660.56 | -1437 | 700.01
| 7000 | 7.7053 | 0.4025 | 6710.32 | -1432.25 | 700.04
| 7050 | 12.2053 | 0.4025 | 6759.56 | -1423.61 | 700.1
| 7100 | 16.7053 | 0.4025 | 6807.96 | -1411.13 | 700.19
| 7150 | 21.2053 | 0.4025 | 6855.24 | -1394.9 | 700.3
| 7200 | 25.7053 | 0.4025 | 6901.09 | -1375 | 700.44
| 7250 | 30.2053 | 0.4025 | 6945.25 | -1351.57 | 700.61
| 7300 | 34.7053 | 0.4025 | 6987.43 | -1324.74 | 700.8
| 7350 | 39.2053 | 0.4025 | 7027.37 | -1294.69 | 701.01
| 7400 | 43.7053 | 0.4025 | 7064.84 | -1261.6 | 701.24
| 7450 | 48.2053 | 0.4025 | 7099.59 | -1225.67 | 701.49
| 7500 | 52.7053 | 0.4025 | 7131.42 | -1187.12 | 701.76
| 7550 | 57.2053 | 0.4025 | 7160.12 | -1146.2 | 702.05
| 7600 | 61.7053 | 0.4025 | 7185.52 | -1103.15 | 702.35
| 7650 | 66.2053 | 0.4025 | 7207.47 | -1058.24 | 702.67
| 7700 | 70.7053 | 0.4025 | 7225.83 | -1011.75 | 702.99
| 7750 | 75.2053 | 0.4025 | 7240.48 | -963.96 | 703.33
| 7800 | 79.7053 | 0.4025 | 7251.34 | -915.16 | 703.67
| 7850 | 84.2053 | 0.4025 | 7258.33 | -865.67 | 704.02
| 7900 | 88.7053 | 0.4025 | 7261.42 | -815.78 | 704.37
| 7911.61 | 89.75 | 0.4025 | 7261.58 | -804.17 | 704.45
| 8000 | 89.75 | 0.4025 | 7261.97 | -715.78 | 705.07
| 8100 | 89.75 | 0.4025 | 7262.4 | -615.79 | 705.78
| 8200 | 89.75 | 0.4025 | 7262.84 | -515.79 | 706.48
| 8300 | 89.75 | 0.4025 | 7263.27 | -415.8 | 707.18
| 8400 | 89.75 | 0.4025 | 7263.71 | -315.8 | 707.88
| 8500 | 89.75 | 0.4025 | 7264.15 | -215.8 | 708.59
| 8600 | 89.75 | 0.4025 | 7264.58 | -115.81 | 709.29
| 8700 | 89.75 | 0.4025 | 7265.02 | -15.81 | 709.99
| 8800 | 89.75 | 0.4025 | 7265.46 | 84.19 | 710.69
| 8900 | 89.75 | 0.4025 | 7265.89 | 184.18 | 711.39
| 9000 | 89.75 | 0.4025 | 7266.33 | 284.18 | 712.1
| 9100 | 89.75 | 0.4025 | 7266.77 | 384.18 | 712.8
| 9200 | 89.75 | 0.4025 | 7267.2 | 484.17 | 713.5
| 9300 | 89.75 | 0.4025 | 7267.64 | 584.17 | 714.2
| 9400 | 89.75 | 0.4025 | 7268.07 | 684.17 | 714.91
| 9500 | 89.75 | 0.4025 | 7268.51 | 784.16 | 715.61
| 9600 | 89.75 | 0.4025 | 7268.95 | 884.16 | 716.31
| 9700 | 89.75 | 0.4025 | 7269.38 | 984.16 | 717.01
| 9800 | 89.75 | 0.4025 | 7269.82 | 1084.15 | 717.72
| 9900 | 89.75 | 0.4025 | 7270.26 | 1184.15 | 718.42
| 10000 | 89.75 | 0.4025 | 7270.69 | 1284.15 | 719.12
| 10100 | 89.75 | 0.4025 | 7271.13 | 1384.14 | 719.82
| 10200 | 89.75 | 0.4025 | 7271.56 | 1484.14 | 720.53
| 10300 | 89.75 | 0.4025 | 7272 | 1584.14 | 721.23
| 10400 | 89.75 | 0.4025 | 7272.44 | 1684.13 | 721.93
| 10500 | 89.75 | 0.4025 | 7272.87 | 1784.13 | 722.63
| 10600 | 89.75 | 0.4025 | 7273.31 | 1884.13 | 723.34
| 10700 | 89.75 | 0.4025 | 7273.75 | 1984.12 | 724.04
| 10800 | 89.75 | 0.4025 | 7274.18 | 2084.12 | 724.74
| 10900 | 89.75 | 0.4025 | 7274.62 | 2184.12 | 725.44
| 11000 | 89.75 | 0.4025 | 7275.06 | 2284.11 | 726.15
| 11100 | 89.75 | 0.4025 | 7275.49 | 2384.11 | 726.85
| 11200 | 89.75 | 0.4025 | 7275.93 | 2484.11 | 727.55
| 11300 | 89.75 | 0.4025 | 7276.36 | 2584.1 | 728.25
| 11400 | 89.75 | 0.4025 | 7276.8 | 2684.1 | 728.96
| 11500 | 89.75 | 0.4025 | 7277.24 | 2784.1 | 729.66
| 11600 | 89.75 | 0.4025 | 7277.67 | 2884.09 | 730.36
| 11700 | 89.75 | 0.4025 | 7278.11 | 2984.09 | 731.06
| 11800 | 89.75 | 0.4025 | 7278.55 | 3084.09 | 731.76
| 11900 | 89.75 | 0.4025 | 7278.98 | 3184.08 | 732.47
| 12000 | 89.75 | 0.4025 | 7279.42 | 3284.08 | 733.17
| 12100 | 89.75 | 0.4025 | 7279.86 | 3384.07 | 733.87
| 12200 | 89.75 | 0.4025 | 7280.29 | 3484.07 | 734.57
| 12300 | 89.75 | 0.4025 | 7280.73 | 3584.07 | 735.28
| 12400 | 89.75 | 0.4025 | 7281.16 | 3684.06 | 735.98
| 12500 | 89.75 | 0.4025 | 7281.6 | 3784.06 | 736.68
| 12600 | 89.75 | 0.4025 | 7282.04 | 3884.06 | 737.38
| 12700 | 89.75 | 0.4025 | 7282.47 | 3984.05 | 738.09
| 12800 | 89.75 | 0.4025 | 7282.91 | 4084.05 | 738.79
| 12900 | 89.75 | 0.4025 | 7283.35 | 4184.05 | 739.49
| 13000 | 89.75 | 0.4025 | 7283.78 | 4284.04 | 740.19
| 13100 | 89.75 | 0.4025 | 7284.22 | 4384.04 | 740.9
| 13200 | 89.75 | 0.4025 | 7284.65 | 4484.04 | 741.6
| 13300 | 89.75 | 0.4025 | 7285.09 | 4584.03 | 742.3
| 13400 | 89.75 | 0.4025 | 7285.53 | 4684.03 | 743
| 13500 | 89.75 | 0.4025 | 7285.96 | 4784.03 | 743.71
| 13600 | 89.75 | 0.4025 | 7286.4 | 4884.02 | 744.41
| 13700 | 89.75 | 0.4025 | 7286.84 | 4984.02 | 745.11
| 13800 | 89.75 | 0.4025 | 7287.27 | 5084.02 | 745.81
| 13900 | 89.75 | 0.4025 | 7287.71 | 5184.01 | 746.52
| 14000 | 89.75 | 0.4025 | 7288.15 | 5284.01 | 747.22
| 14100 | 89.75 | 0.4025 | 7288.58 | 5384.01 | 747.92
| 14200 | 89.75 | 0.4025 | 7289.02 | 5484 | 748.62
| 14300 | 89.75 | 0.4025 | 7289.45 | 5584 | 749.33
| 14400 | 89.75 | 0.4025 | 7289.89 | 5684 | 750.03
| 14425.03 | 89.75 | 0.4025 | 7290 | 5709.02 | 750.2

## Lookup (hidden)
North Reference | RetunValue | Grid Type | ReturnValue | Deviation Indicator | ReturnValue
| 2 |  | 0 |  | 4
True |  | SPCS-Colorado Central-NAD27 |  | Directional
Grid |  | SPCS-Colorado Central-NAD83 |  | High Angle
|  | SPCS-Colorado North-NAD27 |  | Horizontal
SPCS-Colorado North-NAD83
SPCS-Colorado South-NAD27
SPCS-Colorado South-NAD83
UTM-Zone 12 NAD27
UTM-Zone 12 NAD83
UTM-Zone 13 NAD27
UTM-Zone 13 NAD83