## Data
Header Information | measured depth (ft) | inclination (°) | azimuth (°) | true vertical depth (ft) | northing +N/-S (ft) | easting +E/-W (ft)
Operator Name | 0 | 0 | 0 | 0 | 0 | 0
Kerr-Mcgee | 100 | 0 | 0 | 100 | 0 | 0
Operator Number | 200 | 0 | 0 | 200 | 0 | 0
47120 | 250 | 0 | 0 | 250 | 0 | 0
Well Name and Number | 300 | 0.75 | 211.4768 | 300 | -0.28 | -0.17
HIGHLANDS 28N-33HZ | 400 | 2.25 | 211.4768 | 399.96 | -2.51 | -1.54
API Number (if available) | 500 | 3.75 | 211.4768 | 499.82 | -6.97 | -4.27
05-123-42613 | 600 | 5.25 | 211.4768 | 599.51 | -13.67 | -8.37
Location: QQ SEC TWP RGE | 700 | 6.75 | 211.4768 | 698.96 | -22.58 | -13.82
NWNE Sec 9-T1N-R66W | 800 | 8.25 | 211.4768 | 798.1 | -33.71 | -20.64
Citing Type: Planned or Actual | 900 | 9.75 | 211.4768 | 896.87 | -47.05 | -28.81
Planned | 1000 | 11.25 | 211.4768 | 995.19 | -62.59 | -38.32
Deviation Indicator | 1100 | 12.75 | 211.4768 | 1093 | -80.33 | -49.18
Horizontal | 1200 | 14.25 | 211.4768 | 1190.24 | -100.23 | -61.37
North Reference | 1300 | 15.75 | 211.4768 | 1286.83 | -122.31 | -74.88
True | 1400 | 17.25 | 211.4768 | 1382.71 | -146.53 | -89.71
Grid Type | 1500 | 18.75 | 211.4768 | 1477.81 | -172.88 | -105.85
#VALUE! | 1595.03 | 20.1754 | 211.4768 | 1567.4 | -199.89 | -122.38
| 1600 | 20.1754 | 211.4768 | 1572.07 | -201.35 | -123.27
| 1700 | 20.1754 | 211.4768 | 1665.94 | -230.76 | -141.28
| 1800 | 20.1754 | 211.4768 | 1759.8 | -260.18 | -159.29
| 1900 | 20.1754 | 211.4768 | 1853.66 | -289.59 | -177.3
| 2000 | 20.1754 | 211.4768 | 1947.53 | -319.01 | -195.31
| 2100 | 20.1754 | 211.4768 | 2041.39 | -348.42 | -213.32
| 2200 | 20.1754 | 211.4768 | 2135.26 | -377.84 | -231.33
| 2300 | 20.1754 | 211.4768 | 2229.12 | -407.25 | -249.34
| 2400 | 20.1754 | 211.4768 | 2322.98 | -436.66 | -267.35
| 2500 | 20.1754 | 211.4768 | 2416.85 | -466.08 | -285.35
| 2600 | 20.1754 | 211.4768 | 2510.71 | -495.49 | -303.36
| 2700 | 20.1754 | 211.4768 | 2604.58 | -524.91 | -321.37
| 2800 | 20.1754 | 211.4768 | 2698.44 | -554.32 | -339.38
| 2900 | 20.1754 | 211.4768 | 2792.3 | -583.74 | -357.39
| 3000 | 20.1754 | 211.4768 | 2886.17 | -613.15 | -375.4
| 3100 | 20.1754 | 211.4768 | 2980.03 | -642.57 | -393.41
| 3200 | 20.1754 | 211.4768 | 3073.9 | -671.98 | -411.42
| 3300 | 20.1754 | 211.4768 | 3167.76 | -701.39 | -429.42
| 3400 | 20.1754 | 211.4768 | 3261.62 | -730.81 | -447.43
| 3500 | 20.1754 | 211.4768 | 3355.49 | -760.22 | -465.44
| 3600 | 20.1754 | 211.4768 | 3449.35 | -789.64 | -483.45
| 3700 | 20.1754 | 211.4768 | 3543.22 | -819.05 | -501.46
| 3800 | 20.1754 | 211.4768 | 3637.08 | -848.47 | -519.47
| 3900 | 20.1754 | 211.4768 | 3730.95 | -877.88 | -537.48
| 4000 | 20.1754 | 211.4768 | 3824.81 | -907.3 | -555.49
| 4100 | 20.1754 | 211.4768 | 3918.67 | -936.71 | -573.5
| 4200 | 20.1754 | 211.4768 | 4012.54 | -966.12 | -591.5
| 4300 | 20.1754 | 211.4768 | 4106.4 | -995.54 | -609.51
| 4400 | 20.1754 | 211.4768 | 4200.27 | -1024.95 | -627.52
| 4500 | 20.1754 | 211.4768 | 4294.13 | -1054.37 | -645.53
| 4600 | 20.1754 | 211.4768 | 4387.99 | -1083.78 | -663.54
| 4700 | 20.1754 | 211.4768 | 4481.86 | -1113.2 | -681.55
| 4800 | 20.1754 | 211.4768 | 4575.72 | -1142.61 | -699.56
| 4900 | 20.1754 | 211.4768 | 4669.59 | -1172.03 | -717.57
| 5000 | 20.1754 | 211.4768 | 4763.45 | -1201.44 | -735.58
| 5100 | 20.1754 | 211.4768 | 4857.31 | -1230.85 | -753.58
| 5200 | 20.1754 | 211.4768 | 4951.18 | -1260.27 | -771.59
| 5233.47 | 20.1754 | 211.4768 | 4982.6 | -1270.11 | -777.62
| 5300 | 19.1775 | 211.4768 | 5045.24 | -1289.22 | -789.32
| 5400 | 17.6775 | 211.4768 | 5140.11 | -1316.18 | -805.82
| 5500 | 16.1775 | 211.4768 | 5235.77 | -1341.01 | -821.03
| 5600 | 14.6775 | 211.4768 | 5332.17 | -1363.69 | -834.91
| 5700 | 13.1775 | 211.4768 | 5429.23 | -1384.22 | -847.48
| 5800 | 11.6775 | 211.4768 | 5526.88 | -1402.57 | -858.72
| 5900 | 10.1775 | 211.4768 | 5625.06 | -1418.74 | -868.62
| 6000 | 8.6775 | 211.4768 | 5723.71 | -1432.71 | -877.17
| 6100 | 7.1775 | 211.4768 | 5822.75 | -1444.47 | -884.37
| 6200 | 5.6775 | 211.4768 | 5922.12 | -1454.02 | -890.22
| 6300 | 4.1775 | 211.4768 | 6021.75 | -1461.35 | -894.7
| 6400 | 2.6775 | 211.4768 | 6121.57 | -1466.44 | -897.82
| 6500 | 1.1775 | 211.4768 | 6221.51 | -1469.31 | -899.58
| 6578.5 | 0 | 0 | 6300 | -1470 | -900
| 6600 | 0 | 0 | 6321.5 | -1470 | -900
| 6700 | 0 | 0 | 6421.5 | -1470 | -900
| 6800 | 0 | 0 | 6521.5 | -1470 | -900
| 6900 | 0 | 0 | 6621.5 | -1470 | -900
| 6917.02 | 0 | 0 | 6638.52 | -1470 | -900
| 6950 | 2.9685 | 359.7545 | 6671.49 | -1469.15 | -900
| 7000 | 7.4685 | 359.7545 | 6721.27 | -1464.6 | -900.02
| 7050 | 11.9685 | 359.7545 | 6770.54 | -1456.16 | -900.06
| 7100 | 16.4685 | 359.7545 | 6818.99 | -1443.88 | -900.11
| 7150 | 20.9685 | 359.7545 | 6866.34 | -1427.84 | -900.18
| 7200 | 25.4685 | 359.7545 | 6912.27 | -1408.13 | -900.27
| 7250 | 29.9685 | 359.7545 | 6956.52 | -1384.88 | -900.36
| 7300 | 34.4685 | 359.7545 | 6998.81 | -1358.23 | -900.48
| 7350 | 38.9685 | 359.7545 | 7038.88 | -1328.35 | -900.61
| 7400 | 43.4685 | 359.7545 | 7076.48 | -1295.41 | -900.75
| 7450 | 47.9685 | 359.7545 | 7111.38 | -1259.62 | -900.9
| 7500 | 52.4685 | 359.7545 | 7143.37 | -1221.21 | -901.07
| 7550 | 56.9685 | 359.7545 | 7172.24 | -1180.4 | -901.24
| 7600 | 61.4685 | 359.7545 | 7197.82 | -1137.46 | -901.42
| 7650 | 65.9685 | 359.7545 | 7219.96 | -1092.64 | -901.62
| 7700 | 70.4685 | 359.7545 | 7238.51 | -1046.22 | -901.82
| 7750 | 74.9685 | 359.7545 | 7253.35 | -998.49 | -902.02
| 7800 | 79.4685 | 359.7545 | 7264.41 | -949.74 | -902.23
| 7850 | 83.9685 | 359.7545 | 7271.61 | -900.28 | -902.44
| 7900 | 88.4685 | 359.7545 | 7274.91 | -850.4 | -902.65
| 7913.13 | 89.65 | 359.7545 | 7275.13 | -837.27 | -902.71
| 8000 | 89.65 | 359.7545 | 7275.66 | -750.41 | -903.08
| 8100 | 89.65 | 359.7545 | 7276.27 | -650.41 | -903.51
| 8200 | 89.65 | 359.7545 | 7276.88 | -550.41 | -903.94
| 8300 | 89.65 | 359.7545 | 7277.49 | -450.41 | -904.37
| 8400 | 89.65 | 359.7545 | 7278.1 | -350.42 | -904.8
| 8500 | 89.65 | 359.7545 | 7278.71 | -250.42 | -905.23
| 8600 | 89.65 | 359.7545 | 7279.32 | -150.42 | -905.65
| 8700 | 89.65 | 359.7545 | 7279.93 | -50.42 | -906.08
| 8800 | 89.65 | 359.7545 | 7280.54 | 49.57 | -906.51
| 8900 | 89.65 | 359.7545 | 7281.15 | 149.57 | -906.94
| 9000 | 89.65 | 359.7545 | 7281.76 | 249.57 | -907.37
| 9100 | 89.65 | 359.7545 | 7282.38 | 349.56 | -907.8
| 9200 | 89.65 | 359.7545 | 7282.99 | 449.56 | -908.22
| 9300 | 89.65 | 359.7545 | 7283.6 | 549.56 | -908.65
| 9400 | 89.65 | 359.7545 | 7284.21 | 649.56 | -909.08
| 9500 | 89.65 | 359.7545 | 7284.82 | 749.55 | -909.51
| 9600 | 89.65 | 359.7545 | 7285.43 | 849.55 | -909.94
| 9700 | 89.65 | 359.7545 | 7286.04 | 949.55 | -910.37
| 9800 | 89.65 | 359.7545 | 7286.65 | 1049.54 | -910.8
| 9900 | 89.65 | 359.7545 | 7287.26 | 1149.54 | -911.22
| 10000 | 89.65 | 359.7545 | 7287.87 | 1249.54 | -911.65
| 10100 | 89.65 | 359.7545 | 7288.48 | 1349.54 | -912.08
| 10200 | 89.65 | 359.7545 | 7289.1 | 1449.53 | -912.51
| 10300 | 89.65 | 359.7545 | 7289.71 | 1549.53 | -912.94
| 10400 | 89.65 | 359.7545 | 7290.32 | 1649.53 | -913.37
| 10500 | 89.65 | 359.7545 | 7290.93 | 1749.53 | -913.79
| 10600 | 89.65 | 359.7545 | 7291.54 | 1849.52 | -914.22
| 10700 | 89.65 | 359.7545 | 7292.15 | 1949.52 | -914.65
| 10800 | 89.65 | 359.7545 | 7292.76 | 2049.52 | -915.08
| 10900 | 89.65 | 359.7545 | 7293.37 | 2149.51 | -915.51
| 11000 | 89.65 | 359.7545 | 7293.98 | 2249.51 | -915.94
| 11100 | 89.65 | 359.7545 | 7294.59 | 2349.51 | -916.37
| 11200 | 89.65 | 359.7545 | 7295.2 | 2449.51 | -916.79
| 11300 | 89.65 | 359.7545 | 7295.81 | 2549.5 | -917.22
| 11400 | 89.65 | 359.7545 | 7296.43 | 2649.5 | -917.65
| 11500 | 89.65 | 359.7545 | 7297.04 | 2749.5 | -918.08
| 11600 | 89.65 | 359.7545 | 7297.65 | 2849.49 | -918.51
| 11700 | 89.65 | 359.7545 | 7298.26 | 2949.49 | -918.94
| 11800 | 89.65 | 359.7545 | 7298.87 | 3049.49 | -919.36
| 11900 | 89.65 | 359.7545 | 7299.48 | 3149.49 | -919.79
| 12000 | 89.65 | 359.7545 | 7300.09 | 3249.48 | -920.22
| 12100 | 89.65 | 359.7545 | 7300.7 | 3349.48 | -920.65
| 12200 | 89.65 | 359.7545 | 7301.31 | 3449.48 | -921.08
| 12300 | 89.65 | 359.7545 | 7301.92 | 3549.48 | -921.51
| 12400 | 89.65 | 359.7545 | 7302.53 | 3649.47 | -921.94
| 12500 | 89.65 | 359.7545 | 7303.15 | 3749.47 | -922.36
| 12600 | 89.65 | 359.7545 | 7303.76 | 3849.47 | -922.79
| 12700 | 89.65 | 359.7545 | 7304.37 | 3949.46 | -923.22
| 12800 | 89.65 | 359.7545 | 7304.98 | 4049.46 | -923.65
| 12900 | 89.65 | 359.7545 | 7305.59 | 4149.46 | -924.08
| 13000 | 89.65 | 359.7545 | 7306.2 | 4249.46 | -924.51
| 13100 | 89.65 | 359.7545 | 7306.81 | 4349.45 | -924.93
| 13200 | 89.65 | 359.7545 | 7307.42 | 4449.45 | -925.36
| 13300 | 89.65 | 359.7545 | 7308.03 | 4549.45 | -925.79
| 13400 | 89.65 | 359.7545 | 7308.64 | 4649.44 | -926.22
| 13500 | 89.65 | 359.7545 | 7309.25 | 4749.44 | -926.65
| 13600 | 89.65 | 359.7545 | 7309.86 | 4849.44 | -927.08
| 13700 | 89.65 | 359.7545 | 7310.48 | 4949.44 | -927.51
| 13800 | 89.65 | 359.7545 | 7311.09 | 5049.43 | -927.93
| 13900 | 89.65 | 359.7545 | 7311.7 | 5149.43 | -928.36
| 14000 | 89.65 | 359.7545 | 7312.31 | 5249.43 | -928.79
| 14100 | 89.65 | 359.7545 | 7312.92 | 5349.43 | -929.22
| 14200 | 89.65 | 359.7545 | 7313.53 | 5449.42 | -929.65
| 14300 | 89.65 | 359.7545 | 7314.14 | 5549.42 | -930.08
| 14400 | 89.65 | 359.7545 | 7314.75 | 5649.42 | -930.51
| 14440.69 | 89.65 | 359.7545 | 7315 | 5690.1 | -930.68

## Lookup (hidden)
North Reference | RetunValue | Grid Type | ReturnValue | Deviation Indicator | ReturnValue
| 2 |  | 0 |  | 4
True |  | SPCS-Colorado Central-NAD27 |  | Directional
Grid |  | SPCS-Colorado Central-NAD83 |  | High Angle
|  | SPCS-Colorado North-NAD27 |  | Horizontal
SPCS-Colorado North-NAD83
SPCS-Colorado South-NAD27
SPCS-Colorado South-NAD83
UTM-Zone 12 NAD27
UTM-Zone 12 NAD83
UTM-Zone 13 NAD27
UTM-Zone 13 NAD83