## Data
Header Information | measured depth (ft) | inclination (°) | azimuth (°) | true vertical depth (ft) | northing +N/-S (ft) | easting +E/-W (ft)
Operator Name | 0 | 0 | 0 | 0 | 0 | 0
Kerr-Mcgee | 100 | 0 | 0 | 100 | 0 | 0
Operator Number | 200 | 0 | 0 | 200 | 0 | 0
47120 | 250 | 0 | 0 | 250 | 0 | 0
Well Name and Number | 300 | 0.75 | 212.3326 | 300 | -0.28 | -0.18
HIGHLANDS 15N-16HZ | 400 | 2.25 | 212.3326 | 399.96 | -2.49 | -1.58
API Number (if available) | 500 | 3.75 | 212.3326 | 499.82 | -6.91 | -4.37
05-123-42617 | 600 | 5.25 | 212.3326 | 599.51 | -13.54 | -8.57
Location: QQ SEC TWP RGE | 700 | 6.75 | 212.3326 | 698.96 | -22.37 | -14.16
NWNE Sec 16-T1N-R66W | 790.31 | 8.1046 | 212.3326 | 788.51 | -32.24 | -20.4
Citing Type: Planned or Actual | 800 | 8.1046 | 212.3326 | 798.1 | -33.39 | -21.13
Planned | 900 | 8.1046 | 212.3326 | 897.1 | -45.3 | -28.67
Deviation Indicator | 1000 | 8.1046 | 212.3326 | 996.11 | -57.21 | -36.22
Horizontal | 1100 | 8.1046 | 212.3326 | 1095.11 | -69.13 | -43.76
North Reference | 1200 | 8.1046 | 212.3326 | 1194.11 | -81.04 | -51.3
True | 1300 | 8.1046 | 212.3326 | 1293.11 | -92.95 | -58.84
Grid Type | 1400 | 8.1046 | 212.3326 | 1392.11 | -104.86 | -66.38
#VALUE! | 1500 | 8.1046 | 212.3326 | 1491.11 | -116.78 | -73.92
| 1600 | 8.1046 | 212.3326 | 1590.11 | -128.69 | -81.46
| 1700 | 8.1046 | 212.3326 | 1689.11 | -140.6 | -89
| 1800 | 8.1046 | 212.3326 | 1788.12 | -152.51 | -96.54
| 1900 | 8.1046 | 212.3326 | 1887.12 | -164.43 | -104.08
| 2000 | 8.1046 | 212.3326 | 1986.12 | -176.34 | -111.62
| 2100 | 8.1046 | 212.3326 | 2085.12 | -188.25 | -119.16
| 2200 | 8.1046 | 212.3326 | 2184.12 | -200.16 | -126.7
| 2300 | 8.1046 | 212.3326 | 2283.12 | -212.07 | -134.24
| 2400 | 8.1046 | 212.3326 | 2382.12 | -223.99 | -141.78
| 2500 | 8.1046 | 212.3326 | 2481.12 | -235.9 | -149.32
| 2600 | 8.1046 | 212.3326 | 2580.13 | -247.81 | -156.86
| 2700 | 8.1046 | 212.3326 | 2679.13 | -259.72 | -164.4
| 2800 | 8.1046 | 212.3326 | 2778.13 | -271.64 | -171.94
| 2900 | 8.1046 | 212.3326 | 2877.13 | -283.55 | -179.48
| 3000 | 8.1046 | 212.3326 | 2976.13 | -295.46 | -187.02
| 3100 | 8.1046 | 212.3326 | 3075.13 | -307.37 | -194.56
| 3187.23 | 8.1046 | 212.3326 | 3161.49 | -317.76 | -201.14
| 3200 | 7.9131 | 212.3326 | 3174.14 | -319.27 | -202.09
| 3300 | 6.4131 | 212.3326 | 3273.35 | -329.8 | -208.76
| 3400 | 4.9131 | 212.3326 | 3372.86 | -338.14 | -214.03
| 3500 | 3.4131 | 212.3326 | 3472.59 | -344.28 | -217.92
| 3600 | 1.9131 | 212.3326 | 3572.48 | -348.2 | -220.4
| 3700 | 0.4131 | 212.3326 | 3672.46 | -349.92 | -221.49
| 3727.54 | 0 | 0 | 3700 | -350 | -221.54
| 3800 | 0 | 0 | 3772.46 | -350 | -221.54
| 3900 | 0 | 0 | 3872.46 | -350 | -221.54
| 4000 | 0 | 0 | 3972.46 | -350 | -221.54
| 4100 | 0 | 0 | 4072.46 | -350 | -221.54
| 4200 | 0 | 0 | 4172.46 | -350 | -221.54
| 4300 | 0 | 0 | 4272.46 | -350 | -221.54
| 4400 | 0 | 0 | 4372.46 | -350 | -221.54
| 4500 | 0 | 0 | 4472.46 | -350 | -221.54
| 4600 | 0 | 0 | 4572.46 | -350 | -221.54
| 4700 | 0 | 0 | 4672.46 | -350 | -221.54
| 4800 | 0 | 0 | 4772.46 | -350 | -221.54
| 4900 | 0 | 0 | 4872.46 | -350 | -221.54
| 5000 | 0 | 0 | 4972.46 | -350 | -221.54
| 5100 | 0 | 0 | 5072.46 | -350 | -221.54
| 5200 | 0 | 0 | 5172.46 | -350 | -221.54
| 5300 | 0 | 0 | 5272.46 | -350 | -221.54
| 5400 | 0 | 0 | 5372.46 | -350 | -221.54
| 5500 | 0 | 0 | 5472.46 | -350 | -221.54
| 5600 | 0 | 0 | 5572.46 | -350 | -221.54
| 5700 | 0 | 0 | 5672.46 | -350 | -221.54
| 5800 | 0 | 0 | 5772.46 | -350 | -221.54
| 5900 | 0 | 0 | 5872.46 | -350 | -221.54
| 6000 | 0 | 0 | 5972.46 | -350 | -221.54
| 6100 | 0 | 0 | 6072.46 | -350 | -221.54
| 6200 | 0 | 0 | 6172.46 | -350 | -221.54
| 6300 | 0 | 0 | 6272.46 | -350 | -221.54
| 6400 | 0 | 0 | 6372.46 | -350 | -221.54
| 6500 | 0 | 0 | 6472.46 | -350 | -221.54
| 6600 | 0 | 0 | 6572.46 | -350 | -221.54
| 6649.72 | 0 | 0 | 6622.18 | -350 | -221.54
| 6700 | 4.5252 | 180.0477 | 6672.41 | -351.98 | -221.54
| 6750 | 9.0252 | 180.0477 | 6722.05 | -357.88 | -221.55
| 6800 | 13.5252 | 180.0477 | 6771.07 | -367.66 | -221.55
| 6850 | 18.0252 | 180.0477 | 6819.17 | -381.25 | -221.57
| 6900 | 22.5252 | 180.0477 | 6866.06 | -398.57 | -221.58
| 6950 | 27.0252 | 180.0477 | 6911.45 | -419.51 | -221.6
| 7000 | 31.5252 | 180.0477 | 6955.05 | -443.96 | -221.62
| 7050 | 36.0252 | 180.0477 | 6996.6 | -471.75 | -221.64
| 7100 | 40.5252 | 180.0477 | 7035.84 | -502.71 | -221.67
| 7150 | 45.0252 | 180.0477 | 7072.54 | -536.66 | -221.7
| 7200 | 49.5252 | 180.0477 | 7106.45 | -573.38 | -221.73
| 7250 | 54.0252 | 180.0477 | 7137.38 | -612.65 | -221.76
| 7300 | 58.5252 | 180.0477 | 7165.13 | -654.23 | -221.79
| 7350 | 63.0252 | 180.0477 | 7189.54 | -697.85 | -221.83
| 7400 | 67.5252 | 180.0477 | 7210.45 | -743.25 | -221.87
| 7450 | 72.0252 | 180.0477 | 7227.73 | -790.16 | -221.91
| 7500 | 76.5252 | 180.0477 | 7241.28 | -838.28 | -221.95
| 7550 | 81.0252 | 180.0477 | 7251.01 | -887.31 | -221.99
| 7600 | 85.5252 | 180.0477 | 7256.86 | -936.95 | -222.03
| 7643.5 | 89.44 | 180.0477 | 7258.77 | -980.4 | -222.07
| 7700 | 89.44 | 180.0477 | 7259.32 | -1036.9 | -222.11
| 7800 | 89.44 | 180.0477 | 7260.3 | -1136.89 | -222.2
| 7900 | 89.44 | 180.0477 | 7261.28 | -1236.89 | -222.28
| 8000 | 89.44 | 180.0477 | 7262.25 | -1336.88 | -222.36
| 8100 | 89.44 | 180.0477 | 7263.23 | -1436.88 | -222.45
| 8200 | 89.44 | 180.0477 | 7264.21 | -1536.87 | -222.53
| 8300 | 89.44 | 180.0477 | 7265.19 | -1636.87 | -222.61
| 8400 | 89.44 | 180.0477 | 7266.16 | -1736.86 | -222.7
| 8500 | 89.44 | 180.0477 | 7267.14 | -1836.86 | -222.78
| 8600 | 89.44 | 180.0477 | 7268.12 | -1936.85 | -222.86
| 8700 | 89.44 | 180.0477 | 7269.09 | -2036.85 | -222.95
| 8800 | 89.44 | 180.0477 | 7270.07 | -2136.84 | -223.03
| 8900 | 89.44 | 180.0477 | 7271.05 | -2236.84 | -223.11
| 9000 | 89.44 | 180.0477 | 7272.03 | -2336.83 | -223.2
| 9100 | 89.44 | 180.0477 | 7273 | -2436.83 | -223.28
| 9200 | 89.44 | 180.0477 | 7273.98 | -2536.83 | -223.36
| 9300 | 89.44 | 180.0477 | 7274.96 | -2636.82 | -223.45
| 9400 | 89.44 | 180.0477 | 7275.94 | -2736.82 | -223.53
| 9500 | 89.44 | 180.0477 | 7276.91 | -2836.81 | -223.61
| 9600 | 89.44 | 180.0477 | 7277.89 | -2936.81 | -223.7
| 9700 | 89.44 | 180.0477 | 7278.87 | -3036.8 | -223.78
| 9800 | 89.44 | 180.0477 | 7279.85 | -3136.8 | -223.86
| 9900 | 89.44 | 180.0477 | 7280.82 | -3236.79 | -223.95
| 10000 | 89.44 | 180.0477 | 7281.8 | -3336.79 | -224.03
| 10100 | 89.44 | 180.0477 | 7282.78 | -3436.78 | -224.11
| 10200 | 89.44 | 180.0477 | 7283.76 | -3536.78 | -224.2
| 10300 | 89.44 | 180.0477 | 7284.73 | -3636.77 | -224.28
| 10400 | 89.44 | 180.0477 | 7285.71 | -3736.77 | -224.36
| 10500 | 89.44 | 180.0477 | 7286.69 | -3836.76 | -224.45
| 10600 | 89.44 | 180.0477 | 7287.66 | -3936.76 | -224.53
| 10700 | 89.44 | 180.0477 | 7288.64 | -4036.75 | -224.61
| 10800 | 89.44 | 180.0477 | 7289.62 | -4136.75 | -224.69
| 10900 | 89.44 | 180.0477 | 7290.6 | -4236.74 | -224.78
| 11000 | 89.44 | 180.0477 | 7291.57 | -4336.74 | -224.86
| 11100 | 89.44 | 180.0477 | 7292.55 | -4436.73 | -224.94
| 11200 | 89.44 | 180.0477 | 7293.53 | -4536.73 | -225.03
| 11300 | 89.44 | 180.0477 | 7294.51 | -4636.72 | -225.11
| 11400 | 89.44 | 180.0477 | 7295.48 | -4736.72 | -225.19
| 11500 | 89.44 | 180.0477 | 7296.46 | -4836.71 | -225.28
| 11600 | 89.44 | 180.0477 | 7297.44 | -4936.71 | -225.36
| 11700 | 89.44 | 180.0477 | 7298.42 | -5036.7 | -225.44
| 11800 | 89.44 | 180.0477 | 7299.39 | -5136.7 | -225.53
| 11900 | 89.44 | 180.0477 | 7300.37 | -5236.7 | -225.61
| 12000 | 89.44 | 180.0477 | 7301.35 | -5336.69 | -225.69
| 12100 | 89.44 | 180.0477 | 7302.33 | -5436.69 | -225.78
| 12200 | 89.44 | 180.0477 | 7303.3 | -5536.68 | -225.86
| 12300 | 89.44 | 180.0477 | 7304.28 | -5636.68 | -225.94
| 12400 | 89.44 | 180.0477 | 7305.26 | -5736.67 | -226.03
| 12500 | 89.44 | 180.0477 | 7306.24 | -5836.67 | -226.11
| 12600 | 89.44 | 180.0477 | 7307.21 | -5936.66 | -226.19
| 12700 | 89.44 | 180.0477 | 7308.19 | -6036.66 | -226.28
| 12800 | 89.44 | 180.0477 | 7309.17 | -6136.65 | -226.36
| 12900 | 89.44 | 180.0477 | 7310.14 | -6236.65 | -226.44
| 13000 | 89.44 | 180.0477 | 7311.12 | -6336.64 | -226.53
| 13100 | 89.44 | 180.0477 | 7312.1 | -6436.64 | -226.61
| 13200 | 89.44 | 180.0477 | 7313.08 | -6536.63 | -226.69
| 13300 | 89.44 | 180.0477 | 7314.05 | -6636.63 | -226.78
| 13400 | 89.44 | 180.0477 | 7315.03 | -6736.62 | -226.86
| 13500 | 89.44 | 180.0477 | 7316.01 | -6836.62 | -226.94
| 13600 | 89.44 | 180.0477 | 7316.99 | -6936.61 | -227.03
| 13700 | 89.44 | 180.0477 | 7317.96 | -7036.61 | -227.11
| 13800 | 89.44 | 180.0477 | 7318.94 | -7136.6 | -227.19
| 13900 | 89.44 | 180.0477 | 7319.92 | -7236.6 | -227.28
| 14000 | 89.44 | 180.0477 | 7320.9 | -7336.59 | -227.36
| 14100 | 89.44 | 180.0477 | 7321.87 | -7436.59 | -227.44
| 14200 | 89.44 | 180.0477 | 7322.85 | -7536.58 | -227.53
| 14215.32 | 89.44 | 180.0477 | 7323 | -7551.9 | -227.54

## Lookup (hidden)
North Reference | RetunValue | Grid Type | ReturnValue | Deviation Indicator | ReturnValue
| 2 |  | 0 |  | 4
True |  | SPCS-Colorado Central-NAD27 |  | Directional
Grid |  | SPCS-Colorado Central-NAD83 |  | High Angle
|  | SPCS-Colorado North-NAD27 |  | Horizontal
SPCS-Colorado North-NAD83
SPCS-Colorado South-NAD27
SPCS-Colorado South-NAD83
UTM-Zone 12 NAD27
UTM-Zone 12 NAD83
UTM-Zone 13 NAD27
UTM-Zone 13 NAD83