## Data
Header Information | measured depth (ft) | inclination (°) | azimuth (°) | true vertical depth (ft) | northing +N/-S (ft) | easting +E/-W (ft)
Operator Name | 0 | 0 | 0 | 0 | 0 | 0
Kerr-Mcgee | 100 | 0 | 0 | 100 | 0 | 0
Operator Number | 200 | 0 | 0 | 200 | 0 | 0
47120 | 250 | 0 | 0 | 250 | 0 | 0
Well Name and Number | 300 | 0.75 | 113.7876 | 300 | -0.13 | 0.3
HIGHLANDS 16C-16HZ | 400 | 2.25 | 113.7876 | 399.96 | -1.19 | 2.69
API Number (if available) | 500 | 3.75 | 113.7876 | 499.82 | -3.3 | 7.48
05-123-42618 | 600 | 5.25 | 113.7876 | 599.51 | -6.46 | 14.66
Location: QQ SEC TWP RGE | 700 | 6.75 | 113.7876 | 698.96 | -10.68 | 24.23
NENE Sec 16-T1N-R66W | 800 | 8.25 | 113.7876 | 798.1 | -15.94 | 36.17
Citing Type: Planned or Actual | 900 | 9.75 | 113.7876 | 896.87 | -22.25 | 50.48
Planned | 1000 | 11.25 | 113.7876 | 995.19 | -29.6 | 67.16
Deviation Indicator | 1100 | 12.75 | 113.7876 | 1093 | -37.99 | 86.18
Horizontal | 1200 | 14.25 | 113.7876 | 1190.24 | -47.41 | 107.54
North Reference | 1267.16 | 15.2574 | 113.7876 | 1255.18 | -54.3 | 123.2
True | 1300 | 15.2574 | 113.7876 | 1286.86 | -57.79 | 131.1
Grid Type | 1400 | 15.2574 | 113.7876 | 1383.34 | -68.4 | 155.18
#VALUE! | 1500 | 15.2574 | 113.7876 | 1479.81 | -79.02 | 179.26
| 1600 | 15.2574 | 113.7876 | 1576.29 | -89.63 | 203.34
| 1700 | 15.2574 | 113.7876 | 1672.76 | -100.25 | 227.42
| 1800 | 15.2574 | 113.7876 | 1769.24 | -110.86 | 251.5
| 1900 | 15.2574 | 113.7876 | 1865.72 | -121.48 | 275.58
| 2000 | 15.2574 | 113.7876 | 1962.19 | -132.09 | 299.66
| 2100 | 15.2574 | 113.7876 | 2058.67 | -142.7 | 323.74
| 2200 | 15.2574 | 113.7876 | 2155.14 | -153.32 | 347.82
| 2300 | 15.2574 | 113.7876 | 2251.62 | -163.93 | 371.9
| 2400 | 15.2574 | 113.7876 | 2348.09 | -174.55 | 395.98
| 2500 | 15.2574 | 113.7876 | 2444.57 | -185.16 | 420.06
| 2600 | 15.2574 | 113.7876 | 2541.04 | -195.78 | 444.14
| 2700 | 15.2574 | 113.7876 | 2637.52 | -206.39 | 468.22
| 2800 | 15.2574 | 113.7876 | 2733.99 | -217 | 492.3
| 2863.05 | 15.2574 | 113.7876 | 2794.82 | -223.7 | 507.48
| 2900 | 14.7031 | 113.7876 | 2830.52 | -227.55 | 516.23
| 3000 | 13.2031 | 113.7876 | 2927.56 | -237.27 | 538.29
| 3100 | 11.7031 | 113.7876 | 3025.21 | -245.97 | 558.02
| 3200 | 10.2031 | 113.7876 | 3123.38 | -253.64 | 575.41
| 3300 | 8.7031 | 113.7876 | 3222.02 | -260.26 | 590.43
| 3400 | 7.2031 | 113.7876 | 3321.06 | -265.84 | 603.1
| 3500 | 5.7031 | 113.7876 | 3420.42 | -270.37 | 613.38
| 3600 | 4.2031 | 113.7876 | 3520.04 | -273.86 | 621.28
| 3700 | 2.7031 | 113.7876 | 3619.86 | -276.29 | 626.79
| 3800 | 1.2031 | 113.7876 | 3719.8 | -277.66 | 629.91
| 3880.21 | 0 | 0 | 3800 | -278 | 630.68
| 3900 | 0 | 0 | 3819.79 | -278 | 630.68
| 4000 | 0 | 0 | 3919.79 | -278 | 630.68
| 4100 | 0 | 0 | 4019.79 | -278 | 630.68
| 4200 | 0 | 0 | 4119.79 | -278 | 630.68
| 4300 | 0 | 0 | 4219.79 | -278 | 630.68
| 4400 | 0 | 0 | 4319.79 | -278 | 630.68
| 4500 | 0 | 0 | 4419.79 | -278 | 630.68
| 4600 | 0 | 0 | 4519.79 | -278 | 630.68
| 4700 | 0 | 0 | 4619.79 | -278 | 630.68
| 4800 | 0 | 0 | 4719.79 | -278 | 630.68
| 4900 | 0 | 0 | 4819.79 | -278 | 630.68
| 5000 | 0 | 0 | 4919.79 | -278 | 630.68
| 5100 | 0 | 0 | 5019.79 | -278 | 630.68
| 5200 | 0 | 0 | 5119.79 | -278 | 630.68
| 5300 | 0 | 0 | 5219.79 | -278 | 630.68
| 5400 | 0 | 0 | 5319.79 | -278 | 630.68
| 5500 | 0 | 0 | 5419.79 | -278 | 630.68
| 5600 | 0 | 0 | 5519.79 | -278 | 630.68
| 5700 | 0 | 0 | 5619.79 | -278 | 630.68
| 5800 | 0 | 0 | 5719.79 | -278 | 630.68
| 5900 | 0 | 0 | 5819.79 | -278 | 630.68
| 6000 | 0 | 0 | 5919.79 | -278 | 630.68
| 6100 | 0 | 0 | 6019.79 | -278 | 630.68
| 6200 | 0 | 0 | 6119.79 | -278 | 630.68
| 6300 | 0 | 0 | 6219.79 | -278 | 630.68
| 6400 | 0 | 0 | 6319.79 | -278 | 630.68
| 6500 | 0 | 0 | 6419.79 | -278 | 630.68
| 6600 | 0 | 0 | 6519.79 | -278 | 630.68
| 6700 | 0 | 0 | 6619.79 | -278 | 630.68
| 6800 | 0 | 0 | 6719.79 | -278 | 630.68
| 6900 | 0 | 0 | 6819.79 | -278 | 630.68
| 6965.42 | 0 | 0 | 6885.21 | -278 | 630.68
| 7000 | 3.1124 | 180 | 6919.78 | -278.94 | 630.68
| 7050 | 7.6124 | 180 | 6969.54 | -283.61 | 630.68
| 7100 | 12.1124 | 180 | 7018.79 | -292.17 | 630.68
| 7150 | 16.6124 | 180 | 7067.22 | -304.57 | 630.68
| 7200 | 21.1124 | 180 | 7114.52 | -320.73 | 630.68
| 7250 | 25.6124 | 180 | 7160.41 | -340.55 | 630.68
| 7300 | 30.1124 | 180 | 7204.6 | -363.92 | 630.68
| 7350 | 34.6124 | 180 | 7246.82 | -390.67 | 630.68
| 7400 | 39.1124 | 180 | 7286.82 | -420.66 | 630.68
| 7450 | 43.6124 | 180 | 7324.34 | -453.69 | 630.68
| 7500 | 48.1124 | 180 | 7359.15 | -489.57 | 630.68
| 7550 | 52.6124 | 180 | 7391.03 | -528.06 | 630.68
| 7600 | 57.1124 | 180 | 7419.8 | -568.94 | 630.68
| 7650 | 61.6124 | 180 | 7445.28 | -611.95 | 630.68
| 7700 | 66.1124 | 180 | 7467.3 | -656.82 | 630.68
| 7750 | 70.6124 | 180 | 7485.73 | -703.29 | 630.68
| 7800 | 75.1124 | 180 | 7500.46 | -751.06 | 630.68
| 7850 | 79.6124 | 180 | 7511.4 | -799.83 | 630.68
| 7900 | 84.1124 | 180 | 7518.47 | -849.32 | 630.68
| 7950 | 88.6124 | 180 | 7521.64 | -899.2 | 630.68
| 7964.53 | 89.92 | 180 | 7521.83 | -913.73 | 630.68
| 8000 | 89.92 | 180 | 7521.88 | -949.2 | 630.68
| 8100 | 89.92 | 180 | 7522.02 | -1049.2 | 630.68
| 8200 | 89.92 | 180 | 7522.16 | -1149.2 | 630.68
| 8300 | 89.92 | 180 | 7522.3 | -1249.2 | 630.68
| 8400 | 89.92 | 180 | 7522.44 | -1349.2 | 630.68
| 8500 | 89.92 | 180 | 7522.58 | -1449.2 | 630.68
| 8600 | 89.92 | 180 | 7522.72 | -1549.2 | 630.68
| 8700 | 89.92 | 180 | 7522.86 | -1649.2 | 630.68
| 8800 | 89.92 | 180 | 7523 | -1749.2 | 630.68
| 8900 | 89.92 | 180 | 7523.14 | -1849.2 | 630.68
| 9000 | 89.92 | 180 | 7523.28 | -1949.2 | 630.68
| 9100 | 89.92 | 180 | 7523.42 | -2049.2 | 630.68
| 9200 | 89.92 | 180 | 7523.55 | -2149.2 | 630.68
| 9300 | 89.92 | 180 | 7523.69 | -2249.2 | 630.68
| 9400 | 89.92 | 180 | 7523.83 | -2349.2 | 630.68
| 9500 | 89.92 | 180 | 7523.97 | -2449.2 | 630.68
| 9600 | 89.92 | 180 | 7524.11 | -2549.2 | 630.68
| 9700 | 89.92 | 180 | 7524.25 | -2649.2 | 630.68
| 9800 | 89.92 | 180 | 7524.39 | -2749.2 | 630.68
| 9900 | 89.92 | 180 | 7524.53 | -2849.2 | 630.68
| 10000 | 89.92 | 180 | 7524.67 | -2949.2 | 630.68
| 10100 | 89.92 | 180 | 7524.81 | -3049.2 | 630.68
| 10200 | 89.92 | 180 | 7524.95 | -3149.2 | 630.68
| 10300 | 89.92 | 180 | 7525.09 | -3249.2 | 630.68
| 10400 | 89.92 | 180 | 7525.23 | -3349.2 | 630.68
| 10500 | 89.92 | 180 | 7525.37 | -3449.2 | 630.68
| 10600 | 89.92 | 180 | 7525.51 | -3549.2 | 630.68
| 10700 | 89.92 | 180 | 7525.65 | -3649.2 | 630.68
| 10800 | 89.92 | 180 | 7525.79 | -3749.2 | 630.68
| 10900 | 89.92 | 180 | 7525.93 | -3849.2 | 630.68
| 11000 | 89.92 | 180 | 7526.07 | -3949.2 | 630.68
| 11100 | 89.92 | 180 | 7526.21 | -4049.2 | 630.68
| 11200 | 89.92 | 180 | 7526.35 | -4149.2 | 630.68
| 11300 | 89.92 | 180 | 7526.49 | -4249.2 | 630.68
| 11400 | 89.92 | 180 | 7526.63 | -4349.2 | 630.68
| 11500 | 89.92 | 180 | 7526.77 | -4449.2 | 630.68
| 11600 | 89.92 | 180 | 7526.91 | -4549.2 | 630.68
| 11700 | 89.92 | 180 | 7527.05 | -4649.2 | 630.68
| 11800 | 89.92 | 180 | 7527.19 | -4749.2 | 630.68
| 11900 | 89.92 | 180 | 7527.32 | -4849.2 | 630.68
| 12000 | 89.92 | 180 | 7527.46 | -4949.2 | 630.68
| 12100 | 89.92 | 180 | 7527.6 | -5049.2 | 630.68
| 12200 | 89.92 | 180 | 7527.74 | -5149.2 | 630.68
| 12300 | 89.92 | 180 | 7527.88 | -5249.2 | 630.68
| 12400 | 89.92 | 180 | 7528.02 | -5349.2 | 630.68
| 12500 | 89.92 | 180 | 7528.16 | -5449.2 | 630.68
| 12600 | 89.92 | 180 | 7528.3 | -5549.2 | 630.68
| 12700 | 89.92 | 180 | 7528.44 | -5649.2 | 630.68
| 12800 | 89.92 | 180 | 7528.58 | -5749.2 | 630.68
| 12900 | 89.92 | 180 | 7528.72 | -5849.2 | 630.68
| 13000 | 89.92 | 180 | 7528.86 | -5949.2 | 630.68
| 13100 | 89.92 | 180 | 7529 | -6049.2 | 630.68
| 13200 | 89.92 | 180 | 7529.14 | -6149.2 | 630.68
| 13300 | 89.92 | 180 | 7529.28 | -6249.2 | 630.68
| 13400 | 89.92 | 180 | 7529.42 | -6349.2 | 630.68
| 13500 | 89.92 | 180 | 7529.56 | -6449.2 | 630.68
| 13600 | 89.92 | 180 | 7529.7 | -6549.2 | 630.68
| 13700 | 89.92 | 180 | 7529.84 | -6649.2 | 630.68
| 13800 | 89.92 | 180 | 7529.98 | -6749.2 | 630.68
| 13900 | 89.92 | 180 | 7530.12 | -6849.2 | 630.68
| 14000 | 89.92 | 180 | 7530.26 | -6949.2 | 630.68
| 14100 | 89.92 | 180 | 7530.4 | -7049.2 | 630.68
| 14200 | 89.92 | 180 | 7530.54 | -7149.2 | 630.68
| 14300 | 89.92 | 180 | 7530.68 | -7249.2 | 630.68
| 14400 | 89.92 | 180 | 7530.82 | -7349.2 | 630.68
| 14500 | 89.92 | 180 | 7530.96 | -7449.2 | 630.68
| 14532.21 | 89.92 | 180 | 7531 | -7481.41 | 630.68

## Lookup (hidden)
North Reference | RetunValue | Grid Type | ReturnValue | Deviation Indicator | ReturnValue
| 2 |  | 0 |  | 4
True |  | SPCS-Colorado Central-NAD27 |  | Directional
Grid |  | SPCS-Colorado Central-NAD83 |  | High Angle
|  | SPCS-Colorado North-NAD27 |  | Horizontal
SPCS-Colorado North-NAD83
SPCS-Colorado South-NAD27
SPCS-Colorado South-NAD83
UTM-Zone 12 NAD27
UTM-Zone 12 NAD83
UTM-Zone 13 NAD27
UTM-Zone 13 NAD83