## Data
Header Information | measured depth (ft) | inclination (°) | azimuth (°) | true vertical depth (ft) | northing +N/-S (ft) | easting +E/-W (ft)
Operator Name | 0 | 0 | 0 | 0 | 0 | 0
Kerr-Mcgee | 100 | 0 | 0 | 100 | 0 | 0
Operator Number | 200 | 0 | 0 | 200 | 0 | 0
47120 | 250 | 0 | 0 | 250 | 0 | 0
Well Name and Number | 300 | 0.75 | 207.512 | 300 | -0.29 | -0.15
HIGHLANDS 37N-E16HZ | 400 | 2.25 | 207.512 | 399.96 | -2.61 | -1.36
API Number (if available) | 500 | 3.75 | 207.512 | 499.82 | -7.25 | -3.78
05-123-42608 | 600 | 5.25 | 207.512 | 599.51 | -14.21 | -7.4
Location: QQ SEC TWP RGE | 700 | 6.75 | 207.512 | 698.96 | -23.48 | -12.23
NENE Sec 16-T1N-R66W | 800 | 8.25 | 207.512 | 798.1 | -35.06 | -18.26
Citing Type: Planned or Actual | 829.76 | 8.6964 | 207.512 | 827.54 | -38.95 | -20.29
Planned | 900 | 8.6964 | 207.512 | 896.97 | -48.37 | -25.19
Deviation Indicator | 1000 | 8.6964 | 207.512 | 995.82 | -61.78 | -32.18
Horizontal | 1100 | 8.6964 | 207.512 | 1094.67 | -75.19 | -39.16
North Reference | 1200 | 8.6964 | 207.512 | 1193.52 | -88.6 | -46.14
True | 1300 | 8.6964 | 207.512 | 1292.37 | -102.01 | -53.13
Grid Type | 1400 | 8.6964 | 207.512 | 1391.22 | -115.42 | -60.11
#VALUE! | 1500 | 8.6964 | 207.512 | 1490.07 | -128.83 | -67.1
| 1600 | 8.6964 | 207.512 | 1588.92 | -142.24 | -74.08
| 1700 | 8.6964 | 207.512 | 1687.77 | -155.65 | -81.07
| 1800 | 8.6964 | 207.512 | 1786.62 | -169.06 | -88.05
| 1900 | 8.6964 | 207.512 | 1885.47 | -182.47 | -95.04
| 2000 | 8.6964 | 207.512 | 1984.32 | -195.88 | -102.02
| 2038.58 | 8.6964 | 207.512 | 2022.46 | -201.05 | -104.71
| 2100 | 7.7752 | 207.512 | 2083.24 | -208.85 | -108.78
| 2200 | 6.2752 | 207.512 | 2182.49 | -219.7 | -114.43
| 2300 | 4.7752 | 207.512 | 2282.02 | -228.24 | -118.88
| 2400 | 3.2752 | 207.512 | 2381.77 | -234.47 | -122.12
| 2500 | 1.7752 | 207.512 | 2481.67 | -238.37 | -124.15
| 2600 | 0.2752 | 207.512 | 2581.66 | -239.96 | -124.98
| 2618.34 | 0 | 0 | 2600 | -240 | -125
| 2700 | 0 | 0 | 2681.66 | -240 | -125
| 2800 | 0 | 0 | 2781.66 | -240 | -125
| 2900 | 0 | 0 | 2881.66 | -240 | -125
| 3000 | 0 | 0 | 2981.66 | -240 | -125
| 3100 | 0 | 0 | 3081.66 | -240 | -125
| 3200 | 0 | 0 | 3181.66 | -240 | -125
| 3300 | 0 | 0 | 3281.66 | -240 | -125
| 3400 | 0 | 0 | 3381.66 | -240 | -125
| 3500 | 0 | 0 | 3481.66 | -240 | -125
| 3600 | 0 | 0 | 3581.66 | -240 | -125
| 3700 | 0 | 0 | 3681.66 | -240 | -125
| 3800 | 0 | 0 | 3781.66 | -240 | -125
| 3900 | 0 | 0 | 3881.66 | -240 | -125
| 4000 | 0 | 0 | 3981.66 | -240 | -125
| 4100 | 0 | 0 | 4081.66 | -240 | -125
| 4200 | 0 | 0 | 4181.66 | -240 | -125
| 4300 | 0 | 0 | 4281.66 | -240 | -125
| 4400 | 0 | 0 | 4381.66 | -240 | -125
| 4500 | 0 | 0 | 4481.66 | -240 | -125
| 4600 | 0 | 0 | 4581.66 | -240 | -125
| 4700 | 0 | 0 | 4681.66 | -240 | -125
| 4800 | 0 | 0 | 4781.66 | -240 | -125
| 4900 | 0 | 0 | 4881.66 | -240 | -125
| 5000 | 0 | 0 | 4981.66 | -240 | -125
| 5100 | 0 | 0 | 5081.66 | -240 | -125
| 5200 | 0 | 0 | 5181.66 | -240 | -125
| 5300 | 0 | 0 | 5281.66 | -240 | -125
| 5400 | 0 | 0 | 5381.66 | -240 | -125
| 5500 | 0 | 0 | 5481.66 | -240 | -125
| 5600 | 0 | 0 | 5581.66 | -240 | -125
| 5700 | 0 | 0 | 5681.66 | -240 | -125
| 5800 | 0 | 0 | 5781.66 | -240 | -125
| 5900 | 0 | 0 | 5881.66 | -240 | -125
| 6000 | 0 | 0 | 5981.66 | -240 | -125
| 6100 | 0 | 0 | 6081.66 | -240 | -125
| 6200 | 0 | 0 | 6181.66 | -240 | -125
| 6300 | 0 | 0 | 6281.66 | -240 | -125
| 6400 | 0 | 0 | 6381.66 | -240 | -125
| 6500 | 0 | 0 | 6481.66 | -240 | -125
| 6600 | 0 | 0 | 6581.66 | -240 | -125
| 6700 | 0 | 0 | 6681.66 | -240 | -125
| 6717.17 | 0 | 0 | 6698.83 | -240 | -125
| 6750 | 2.9544 | 179.0614 | 6731.64 | -240.85 | -124.99
| 6800 | 7.4544 | 179.0614 | 6781.42 | -245.38 | -124.91
| 6850 | 11.9544 | 179.0614 | 6830.69 | -253.8 | -124.77
| 6900 | 16.4544 | 179.0614 | 6879.15 | -266.07 | -124.57
| 6950 | 20.9544 | 179.0614 | 6926.5 | -282.1 | -124.31
| 7000 | 25.4544 | 179.0614 | 6972.44 | -301.79 | -123.99
| 7050 | 29.9544 | 179.0614 | 7016.7 | -325.03 | -123.61
| 7100 | 34.4544 | 179.0614 | 7059 | -351.66 | -123.17
| 7150 | 38.9544 | 179.0614 | 7099.07 | -381.54 | -122.68
| 7200 | 43.4544 | 179.0614 | 7136.68 | -414.46 | -122.14
| 7250 | 47.9544 | 179.0614 | 7171.59 | -450.23 | -121.56
| 7300 | 52.4544 | 179.0614 | 7203.58 | -488.63 | -120.93
| 7350 | 56.9544 | 179.0614 | 7232.47 | -529.43 | -120.26
| 7400 | 61.4544 | 179.0614 | 7258.06 | -572.36 | -119.56
| 7450 | 65.9544 | 179.0614 | 7280.2 | -617.17 | -118.82
| 7500 | 70.4544 | 179.0614 | 7298.76 | -663.58 | -118.06
| 7550 | 74.9544 | 179.0614 | 7313.63 | -711.3 | -117.28
| 7600 | 79.4544 | 179.0614 | 7324.7 | -760.04 | -116.48
| 7650 | 83.9544 | 179.0614 | 7331.91 | -809.49 | -115.67
| 7700 | 88.4544 | 179.0614 | 7335.22 | -859.37 | -114.85
| 7712.95 | 89.62 | 179.0614 | 7335.43 | -872.31 | -114.64
| 7800 | 89.62 | 179.0614 | 7336.01 | -959.35 | -113.22
| 7900 | 89.62 | 179.0614 | 7336.68 | -1059.33 | -111.58
| 8000 | 89.62 | 179.0614 | 7337.34 | -1159.32 | -109.94
| 8100 | 89.62 | 179.0614 | 7338 | -1259.3 | -108.3
| 8200 | 89.62 | 179.0614 | 7338.67 | -1359.29 | -106.66
| 8300 | 89.62 | 179.0614 | 7339.33 | -1459.27 | -105.03
| 8400 | 89.62 | 179.0614 | 7339.99 | -1559.25 | -103.39
| 8500 | 89.62 | 179.0614 | 7340.65 | -1659.24 | -101.75
| 8600 | 89.62 | 179.0614 | 7341.32 | -1759.22 | -100.11
| 8700 | 89.62 | 179.0614 | 7341.98 | -1859.21 | -98.47
| 8800 | 89.62 | 179.0614 | 7342.64 | -1959.19 | -96.84
| 8900 | 89.62 | 179.0614 | 7343.31 | -2059.18 | -95.2
| 9000 | 89.62 | 179.0614 | 7343.97 | -2159.16 | -93.56
| 9100 | 89.62 | 179.0614 | 7344.63 | -2259.14 | -91.92
| 9200 | 89.62 | 179.0614 | 7345.3 | -2359.13 | -90.28
| 9300 | 89.62 | 179.0614 | 7345.96 | -2459.11 | -88.65
| 9400 | 89.62 | 179.0614 | 7346.62 | -2559.1 | -87.01
| 9500 | 89.62 | 179.0614 | 7347.29 | -2659.08 | -85.37
| 9600 | 89.62 | 179.0614 | 7347.95 | -2759.07 | -83.73
| 9700 | 89.62 | 179.0614 | 7348.61 | -2859.05 | -82.09
| 9800 | 89.62 | 179.0614 | 7349.28 | -2959.04 | -80.46
| 9900 | 89.62 | 179.0614 | 7349.94 | -3059.02 | -78.82
| 10000 | 89.62 | 179.0614 | 7350.6 | -3159 | -77.18
| 10100 | 89.62 | 179.0614 | 7351.27 | -3258.99 | -75.54
| 10200 | 89.62 | 179.0614 | 7351.93 | -3358.97 | -73.9
| 10300 | 89.62 | 179.0614 | 7352.59 | -3458.96 | -72.27
| 10400 | 89.62 | 179.0614 | 7353.26 | -3558.94 | -70.63
| 10500 | 89.62 | 179.0614 | 7353.92 | -3658.93 | -68.99
| 10600 | 89.62 | 179.0614 | 7354.58 | -3758.91 | -67.35
| 10700 | 89.62 | 179.0614 | 7355.25 | -3858.89 | -65.71
| 10800 | 89.62 | 179.0614 | 7355.91 | -3958.88 | -64.08
| 10900 | 89.62 | 179.0614 | 7356.57 | -4058.86 | -62.44
| 11000 | 89.62 | 179.0614 | 7357.24 | -4158.85 | -60.8
| 11100 | 89.62 | 179.0614 | 7357.9 | -4258.83 | -59.16
| 11200 | 89.62 | 179.0614 | 7358.56 | -4358.82 | -57.52
| 11300 | 89.62 | 179.0614 | 7359.22 | -4458.8 | -55.89
| 11400 | 89.62 | 179.0614 | 7359.89 | -4558.79 | -54.25
| 11500 | 89.62 | 179.0614 | 7360.55 | -4658.77 | -52.61
| 11600 | 89.62 | 179.0614 | 7361.21 | -4758.75 | -50.97
| 11700 | 89.62 | 179.0614 | 7361.88 | -4858.74 | -49.33
| 11800 | 89.62 | 179.0614 | 7362.54 | -4958.72 | -47.7
| 11900 | 89.62 | 179.0614 | 7363.2 | -5058.71 | -46.06
| 12000 | 89.62 | 179.0614 | 7363.87 | -5158.69 | -44.42
| 12100 | 89.62 | 179.0614 | 7364.53 | -5258.68 | -42.78
| 12200 | 89.62 | 179.0614 | 7365.19 | -5358.66 | -41.14
| 12300 | 89.62 | 179.0614 | 7365.86 | -5458.65 | -39.51
| 12400 | 89.62 | 179.0614 | 7366.52 | -5558.63 | -37.87
| 12500 | 89.62 | 179.0614 | 7367.18 | -5658.61 | -36.23
| 12600 | 89.62 | 179.0614 | 7367.85 | -5758.6 | -34.59
| 12700 | 89.62 | 179.0614 | 7368.51 | -5858.58 | -32.95
| 12800 | 89.62 | 179.0614 | 7369.17 | -5958.57 | -31.32
| 12900 | 89.62 | 179.0614 | 7369.84 | -6058.55 | -29.68
| 13000 | 89.62 | 179.0614 | 7370.5 | -6158.54 | -28.04
| 13100 | 89.62 | 179.0614 | 7371.16 | -6258.52 | -26.4
| 13200 | 89.62 | 179.0614 | 7371.83 | -6358.5 | -24.76
| 13300 | 89.62 | 179.0614 | 7372.49 | -6458.49 | -23.13
| 13400 | 89.62 | 179.0614 | 7373.15 | -6558.47 | -21.49
| 13500 | 89.62 | 179.0614 | 7373.82 | -6658.46 | -19.85
| 13600 | 89.62 | 179.0614 | 7374.48 | -6758.44 | -18.21
| 13700 | 89.62 | 179.0614 | 7375.14 | -6858.43 | -16.57
| 13800 | 89.62 | 179.0614 | 7375.81 | -6958.41 | -14.94
| 13900 | 89.62 | 179.0614 | 7376.47 | -7058.4 | -13.3
| 14000 | 89.62 | 179.0614 | 7377.13 | -7158.38 | -11.66
| 14100 | 89.62 | 179.0614 | 7377.8 | -7258.36 | -10.02
| 14200 | 89.62 | 179.0614 | 7378.46 | -7358.35 | -8.38
| 14281.68 | 89.62 | 179.0614 | 7379 | -7440.02 | -7.05

## Lookup (hidden)
North Reference | RetunValue | Grid Type | ReturnValue | Deviation Indicator | ReturnValue
| 2 |  | 0 |  | 4
True |  | SPCS-Colorado Central-NAD27 |  | Directional
Grid |  | SPCS-Colorado Central-NAD83 |  | High Angle
|  | SPCS-Colorado North-NAD27 |  | Horizontal
SPCS-Colorado North-NAD83
SPCS-Colorado South-NAD27
SPCS-Colorado South-NAD83
UTM-Zone 12 NAD27
UTM-Zone 12 NAD83
UTM-Zone 13 NAD27
UTM-Zone 13 NAD83