## Data
Header Information | measured depth (ft) | inclination (°) | azimuth (°) | true vertical depth (ft) | northing +N/-S (ft) | easting +E/-W (ft)
Operator Name | 0 | 0 | 0 | 0 | 0 | 0
Kerr-Mcgee | 100 | 0 | 0 | 100 | 0 | 0
Operator Number | 200 | 0 | 0 | 200 | 0 | 0
47120 | 250 | 0 | 0 | 250 | 0 | 0
Well Name and Number | 300 | 0.75 | 130.1283 | 300 | -0.21 | 0.25
HIGHLANDS 37N-W16HZ | 400 | 2.25 | 130.1283 | 399.96 | -1.9 | 2.25
API Number (if available) | 500 | 3.75 | 130.1283 | 499.82 | -5.27 | 6.25
05-123-42606 | 600 | 5.25 | 130.1283 | 599.51 | -10.33 | 12.25
Location: QQ SEC TWP RGE | 700 | 6.75 | 130.1283 | 698.96 | -17.06 | 20.24
NENE Sec 16-T1N-R66W | 800 | 8.25 | 130.1283 | 798.1 | -25.48 | 30.22
Citing Type: Planned or Actual | 900 | 9.75 | 130.1283 | 896.87 | -35.56 | 42.18
Planned | 1000 | 11.25 | 130.1283 | 995.19 | -47.3 | 56.12
Deviation Indicator | 1044.5 | 11.9175 | 130.1283 | 1038.78 | -53.06 | 62.95
Horizontal | 1100 | 11.9175 | 130.1283 | 1093.09 | -60.45 | 71.71
North Reference | 1200 | 11.9175 | 130.1283 | 1190.93 | -73.76 | 87.5
True | 1300 | 11.9175 | 130.1283 | 1288.78 | -87.07 | 103.29
Grid Type | 1400 | 11.9175 | 130.1283 | 1386.62 | -100.38 | 119.08
#VALUE! | 1500 | 11.9175 | 130.1283 | 1484.47 | -113.69 | 134.87
| 1600 | 11.9175 | 130.1283 | 1582.31 | -126.99 | 150.66
| 1700 | 11.9175 | 130.1283 | 1680.15 | -140.3 | 166.45
| 1800 | 11.9175 | 130.1283 | 1778 | -153.61 | 182.24
| 1900 | 11.9175 | 130.1283 | 1875.84 | -166.92 | 198.03
| 2000 | 11.9175 | 130.1283 | 1973.69 | -180.23 | 213.82
| 2100 | 11.9175 | 130.1283 | 2071.53 | -193.54 | 229.61
| 2140.56 | 11.9175 | 130.1283 | 2111.22 | -198.94 | 236.01
| 2200 | 11.0259 | 130.1283 | 2169.47 | -206.56 | 245.05
| 2300 | 9.5259 | 130.1283 | 2267.86 | -218.05 | 258.69
| 2400 | 8.0259 | 130.1283 | 2366.69 | -227.89 | 270.35
| 2500 | 6.5259 | 130.1283 | 2465.88 | -236.05 | 280.04
| 2600 | 5.0259 | 130.1283 | 2565.37 | -242.53 | 287.73
| 2700 | 3.5259 | 130.1283 | 2665.09 | -247.34 | 293.43
| 2800 | 2.0259 | 130.1283 | 2764.97 | -250.46 | 297.13
| 2900 | 0.5259 | 130.1283 | 2864.94 | -251.9 | 298.84
| 2935.06 | 0 | 0 | 2900 | -252 | 298.96
| 3000 | 0 | 0 | 2964.94 | -252 | 298.96
| 3100 | 0 | 0 | 3064.94 | -252 | 298.96
| 3200 | 0 | 0 | 3164.94 | -252 | 298.96
| 3300 | 0 | 0 | 3264.94 | -252 | 298.96
| 3400 | 0 | 0 | 3364.94 | -252 | 298.96
| 3500 | 0 | 0 | 3464.94 | -252 | 298.96
| 3600 | 0 | 0 | 3564.94 | -252 | 298.96
| 3700 | 0 | 0 | 3664.94 | -252 | 298.96
| 3800 | 0 | 0 | 3764.94 | -252 | 298.96
| 3900 | 0 | 0 | 3864.94 | -252 | 298.96
| 4000 | 0 | 0 | 3964.94 | -252 | 298.96
| 4100 | 0 | 0 | 4064.94 | -252 | 298.96
| 4200 | 0 | 0 | 4164.94 | -252 | 298.96
| 4300 | 0 | 0 | 4264.94 | -252 | 298.96
| 4400 | 0 | 0 | 4364.94 | -252 | 298.96
| 4500 | 0 | 0 | 4464.94 | -252 | 298.96
| 4600 | 0 | 0 | 4564.94 | -252 | 298.96
| 4700 | 0 | 0 | 4664.94 | -252 | 298.96
| 4800 | 0 | 0 | 4764.94 | -252 | 298.96
| 4900 | 0 | 0 | 4864.94 | -252 | 298.96
| 5000 | 0 | 0 | 4964.94 | -252 | 298.96
| 5100 | 0 | 0 | 5064.94 | -252 | 298.96
| 5200 | 0 | 0 | 5164.94 | -252 | 298.96
| 5300 | 0 | 0 | 5264.94 | -252 | 298.96
| 5400 | 0 | 0 | 5364.94 | -252 | 298.96
| 5500 | 0 | 0 | 5464.94 | -252 | 298.96
| 5600 | 0 | 0 | 5564.94 | -252 | 298.96
| 5700 | 0 | 0 | 5664.94 | -252 | 298.96
| 5800 | 0 | 0 | 5764.94 | -252 | 298.96
| 5900 | 0 | 0 | 5864.94 | -252 | 298.96
| 6000 | 0 | 0 | 5964.94 | -252 | 298.96
| 6100 | 0 | 0 | 6064.94 | -252 | 298.96
| 6200 | 0 | 0 | 6164.94 | -252 | 298.96
| 6300 | 0 | 0 | 6264.94 | -252 | 298.96
| 6400 | 0 | 0 | 6364.94 | -252 | 298.96
| 6500 | 0 | 0 | 6464.94 | -252 | 298.96
| 6600 | 0 | 0 | 6564.94 | -252 | 298.96
| 6680.91 | 0 | 0 | 6645.86 | -252 | 298.96
| 6700 | 1.7178 | 180.0477 | 6664.94 | -252.29 | 298.96
| 6750 | 6.2178 | 180.0477 | 6714.81 | -255.75 | 298.96
| 6800 | 10.7178 | 180.0477 | 6764.25 | -263.11 | 298.95
| 6850 | 15.2178 | 180.0477 | 6812.96 | -274.32 | 298.94
| 6900 | 19.7178 | 180.0477 | 6860.64 | -289.33 | 298.93
| 6950 | 24.2178 | 180.0477 | 6907 | -308.03 | 298.91
| 7000 | 28.7178 | 180.0477 | 6951.75 | -330.31 | 298.89
| 7050 | 33.2178 | 180.0477 | 6994.61 | -356.03 | 298.87
| 7100 | 37.7178 | 180.0477 | 7035.32 | -385.03 | 298.85
| 7150 | 42.2178 | 180.0477 | 7073.63 | -417.14 | 298.82
| 7200 | 46.7178 | 180.0477 | 7109.31 | -452.16 | 298.79
| 7250 | 51.2178 | 180.0477 | 7142.12 | -489.87 | 298.76
| 7300 | 55.7178 | 180.0477 | 7171.88 | -530.03 | 298.73
| 7350 | 60.2178 | 180.0477 | 7198.39 | -572.41 | 298.69
| 7400 | 64.7178 | 180.0477 | 7221.5 | -616.73 | 298.66
| 7450 | 69.2178 | 180.0477 | 7241.05 | -662.74 | 298.62
| 7500 | 73.7178 | 180.0477 | 7256.94 | -710.13 | 298.58
| 7550 | 78.2178 | 180.0477 | 7269.06 | -758.63 | 298.54
| 7600 | 82.7178 | 180.0477 | 7277.34 | -807.92 | 298.5
| 7650 | 87.2178 | 180.0477 | 7281.72 | -857.72 | 298.46
| 7677.47 | 89.69 | 180.0477 | 7282.47 | -885.18 | 298.43
| 7700 | 89.69 | 180.0477 | 7282.59 | -907.71 | 298.41
| 7800 | 89.69 | 180.0477 | 7283.13 | -1007.7 | 298.33
| 7900 | 89.69 | 180.0477 | 7283.67 | -1107.7 | 298.25
| 8000 | 89.69 | 180.0477 | 7284.21 | -1207.7 | 298.16
| 8100 | 89.69 | 180.0477 | 7284.75 | -1307.7 | 298.08
| 8200 | 89.69 | 180.0477 | 7285.29 | -1407.7 | 298
| 8300 | 89.69 | 180.0477 | 7285.83 | -1507.7 | 297.91
| 8400 | 89.69 | 180.0477 | 7286.38 | -1607.7 | 297.83
| 8500 | 89.69 | 180.0477 | 7286.92 | -1707.69 | 297.75
| 8600 | 89.69 | 180.0477 | 7287.46 | -1807.69 | 297.66
| 8700 | 89.69 | 180.0477 | 7288 | -1907.69 | 297.58
| 8800 | 89.69 | 180.0477 | 7288.54 | -2007.69 | 297.5
| 8900 | 89.69 | 180.0477 | 7289.08 | -2107.69 | 297.41
| 9000 | 89.69 | 180.0477 | 7289.62 | -2207.69 | 297.33
| 9100 | 89.69 | 180.0477 | 7290.16 | -2307.69 | 297.25
| 9200 | 89.69 | 180.0477 | 7290.7 | -2407.68 | 297.16
| 9300 | 89.69 | 180.0477 | 7291.24 | -2507.68 | 297.08
| 9400 | 89.69 | 180.0477 | 7291.79 | -2607.68 | 297
| 9500 | 89.69 | 180.0477 | 7292.33 | -2707.68 | 296.91
| 9600 | 89.69 | 180.0477 | 7292.87 | -2807.68 | 296.83
| 9700 | 89.69 | 180.0477 | 7293.41 | -2907.68 | 296.75
| 9800 | 89.69 | 180.0477 | 7293.95 | -3007.67 | 296.66
| 9900 | 89.69 | 180.0477 | 7294.49 | -3107.67 | 296.58
| 10000 | 89.69 | 180.0477 | 7295.03 | -3207.67 | 296.5
| 10100 | 89.69 | 180.0477 | 7295.57 | -3307.67 | 296.41
| 10200 | 89.69 | 180.0477 | 7296.11 | -3407.67 | 296.33
| 10300 | 89.69 | 180.0477 | 7296.66 | -3507.67 | 296.25
| 10400 | 89.69 | 180.0477 | 7297.2 | -3607.67 | 296.16
| 10500 | 89.69 | 180.0477 | 7297.74 | -3707.66 | 296.08
| 10600 | 89.69 | 180.0477 | 7298.28 | -3807.66 | 296
| 10700 | 89.69 | 180.0477 | 7298.82 | -3907.66 | 295.91
| 10800 | 89.69 | 180.0477 | 7299.36 | -4007.66 | 295.83
| 10900 | 89.69 | 180.0477 | 7299.9 | -4107.66 | 295.75
| 11000 | 89.69 | 180.0477 | 7300.44 | -4207.66 | 295.66
| 11100 | 89.69 | 180.0477 | 7300.98 | -4307.66 | 295.58
| 11200 | 89.69 | 180.0477 | 7301.52 | -4407.65 | 295.5
| 11300 | 89.69 | 180.0477 | 7302.07 | -4507.65 | 295.41
| 11400 | 89.69 | 180.0477 | 7302.61 | -4607.65 | 295.33
| 11500 | 89.69 | 180.0477 | 7303.15 | -4707.65 | 295.25
| 11600 | 89.69 | 180.0477 | 7303.69 | -4807.65 | 295.16
| 11700 | 89.69 | 180.0477 | 7304.23 | -4907.65 | 295.08
| 11800 | 89.69 | 180.0477 | 7304.77 | -5007.64 | 295
| 11900 | 89.69 | 180.0477 | 7305.31 | -5107.64 | 294.91
| 12000 | 89.69 | 180.0477 | 7305.85 | -5207.64 | 294.83
| 12100 | 89.69 | 180.0477 | 7306.39 | -5307.64 | 294.75
| 12200 | 89.69 | 180.0477 | 7306.94 | -5407.64 | 294.66
| 12300 | 89.69 | 180.0477 | 7307.48 | -5507.64 | 294.58
| 12400 | 89.69 | 180.0477 | 7308.02 | -5607.64 | 294.5
| 12500 | 89.69 | 180.0477 | 7308.56 | -5707.63 | 294.41
| 12600 | 89.69 | 180.0477 | 7309.1 | -5807.63 | 294.33
| 12700 | 89.69 | 180.0477 | 7309.64 | -5907.63 | 294.25
| 12800 | 89.69 | 180.0477 | 7310.18 | -6007.63 | 294.16
| 12900 | 89.69 | 180.0477 | 7310.72 | -6107.63 | 294.08
| 13000 | 89.69 | 180.0477 | 7311.26 | -6207.63 | 294
| 13100 | 89.69 | 180.0477 | 7311.8 | -6307.63 | 293.91
| 13200 | 89.69 | 180.0477 | 7312.35 | -6407.62 | 293.83
| 13300 | 89.69 | 180.0477 | 7312.89 | -6507.62 | 293.75
| 13400 | 89.69 | 180.0477 | 7313.43 | -6607.62 | 293.66
| 13500 | 89.69 | 180.0477 | 7313.97 | -6707.62 | 293.58
| 13600 | 89.69 | 180.0477 | 7314.51 | -6807.62 | 293.5
| 13700 | 89.69 | 180.0477 | 7315.05 | -6907.62 | 293.41
| 13800 | 89.69 | 180.0477 | 7315.59 | -7007.61 | 293.33
| 13900 | 89.69 | 180.0477 | 7316.13 | -7107.61 | 293.25
| 14000 | 89.69 | 180.0477 | 7316.67 | -7207.61 | 293.16
| 14100 | 89.69 | 180.0477 | 7317.21 | -7307.61 | 293.08
| 14200 | 89.69 | 180.0477 | 7317.76 | -7407.61 | 293
| 14245.09 | 89.69 | 180.0477 | 7318 | -7452.7 | 292.96

## Lookup (hidden)
North Reference | RetunValue | Grid Type | ReturnValue | Deviation Indicator | ReturnValue
| 2 |  | 0 |  | 4
True |  | SPCS-Colorado Central-NAD27 |  | Directional
Grid |  | SPCS-Colorado Central-NAD83 |  | High Angle
|  | SPCS-Colorado North-NAD27 |  | Horizontal
SPCS-Colorado North-NAD83
SPCS-Colorado South-NAD27
SPCS-Colorado South-NAD83
UTM-Zone 12 NAD27
UTM-Zone 12 NAD83
UTM-Zone 13 NAD27
UTM-Zone 13 NAD83