## Data
Header Information | measured depth (ft) | inclination (°) | azimuth (°) | true vertical depth (ft) | northing +N/-S (ft) | easting +E/-W (ft)
Operator Name | 0 | 0 | 0 | 0 | 0 | 0
Kerr-Mcgee | 100 | 0 | 0 | 100 | 0 | 0
Operator Number | 200 | 0 | 0 | 200 | 0 | 0
47120 | 250 | 0 | 0 | 250 | 0 | 0
Well Name and Number | 300 | 0.75 | 107.5271 | 300 | -0.1 | 0.31
HIGHLANDS 38N-16HZ | 400 | 2.25 | 107.5271 | 399.96 | -0.89 | 2.81
API Number (if available) | 500 | 3.75 | 107.5271 | 499.82 | -2.46 | 7.8
05-123-42614 | 600 | 5.25 | 107.5271 | 599.51 | -4.83 | 15.28
Location: QQ SEC TWP RGE | 700 | 6.75 | 107.5271 | 698.96 | -7.97 | 25.25
NENE Sec 16-T1N-R66W | 800 | 8.25 | 107.5271 | 798.1 | -11.9 | 37.69
Citing Type: Planned or Actual | 900 | 9.75 | 107.5271 | 896.87 | -16.62 | 52.61
Planned | 1000 | 11.25 | 107.5271 | 995.19 | -22.1 | 69.99
Deviation Indicator | 1100 | 12.75 | 107.5271 | 1093 | -28.36 | 89.81
Horizontal | 1200 | 14.25 | 107.5271 | 1190.24 | -35.39 | 112.07
North Reference | 1300 | 15.75 | 107.5271 | 1286.83 | -43.19 | 136.75
True | 1400 | 17.25 | 107.5271 | 1382.71 | -51.74 | 163.83
Grid Type | 1500 | 18.75 | 107.5271 | 1477.81 | -61.05 | 193.3
#VALUE! | 1600 | 20.25 | 107.5271 | 1572.07 | -71.1 | 225.13
| 1700 | 21.75 | 107.5271 | 1665.43 | -81.89 | 259.3
| 1750.64 | 22.5096 | 107.5271 | 1712.34 | -87.64 | 277.49
| 1800 | 22.5096 | 107.5271 | 1757.93 | -93.33 | 295.51
| 1900 | 22.5096 | 107.5271 | 1850.32 | -104.86 | 332.02
| 2000 | 22.5096 | 107.5271 | 1942.7 | -116.39 | 368.53
| 2100 | 22.5096 | 107.5271 | 2035.08 | -127.92 | 405.03
| 2200 | 22.5096 | 107.5271 | 2127.46 | -139.45 | 441.54
| 2300 | 22.5096 | 107.5271 | 2219.84 | -150.98 | 478.05
| 2400 | 22.5096 | 107.5271 | 2312.22 | -162.51 | 514.55
| 2500 | 22.5096 | 107.5271 | 2404.6 | -174.04 | 551.06
| 2600 | 22.5096 | 107.5271 | 2496.99 | -185.56 | 587.57
| 2700 | 22.5096 | 107.5271 | 2589.37 | -197.09 | 624.07
| 2806.4 | 22.5096 | 107.5271 | 2687.66 | -209.36 | 662.92
| 2900 | 21.1057 | 107.5271 | 2774.56 | -219.83 | 696.07
| 3000 | 19.6057 | 107.5271 | 2868.31 | -230.31 | 729.24
| 3100 | 18.1057 | 107.5271 | 2962.94 | -240.04 | 760.06
| 3200 | 16.6057 | 107.5271 | 3058.39 | -249.02 | 788.5
| 3300 | 15.1057 | 107.5271 | 3154.58 | -257.25 | 814.55
| 3400 | 13.6057 | 107.5271 | 3251.46 | -264.72 | 838.2
| 3500 | 12.1057 | 107.5271 | 3348.95 | -271.42 | 859.41
| 3600 | 10.6057 | 107.5271 | 3446.99 | -277.35 | 878.19
| 3700 | 9.1057 | 107.5271 | 3545.51 | -282.5 | 894.51
| 3800 | 7.6057 | 107.5271 | 3644.44 | -286.88 | 908.37
| 3900 | 6.1057 | 107.5271 | 3743.73 | -290.47 | 919.75
| 4000 | 4.6057 | 107.5271 | 3843.29 | -293.29 | 928.65
| 4100 | 3.1057 | 107.5271 | 3943.06 | -295.31 | 935.06
| 4200 | 1.6057 | 107.5271 | 4042.97 | -296.55 | 938.98
| 4307.04 | 0 | 0 | 4150 | -297 | 940.41
| 4400 | 0 | 0 | 4242.96 | -297 | 940.41
| 4500 | 0 | 0 | 4342.96 | -297 | 940.41
| 4600 | 0 | 0 | 4442.96 | -297 | 940.41
| 4700 | 0 | 0 | 4542.96 | -297 | 940.41
| 4800 | 0 | 0 | 4642.96 | -297 | 940.41
| 4900 | 0 | 0 | 4742.96 | -297 | 940.41
| 5000 | 0 | 0 | 4842.96 | -297 | 940.41
| 5100 | 0 | 0 | 4942.96 | -297 | 940.41
| 5200 | 0 | 0 | 5042.96 | -297 | 940.41
| 5300 | 0 | 0 | 5142.96 | -297 | 940.41
| 5400 | 0 | 0 | 5242.96 | -297 | 940.41
| 5500 | 0 | 0 | 5342.96 | -297 | 940.41
| 5600 | 0 | 0 | 5442.96 | -297 | 940.41
| 5700 | 0 | 0 | 5542.96 | -297 | 940.41
| 5800 | 0 | 0 | 5642.96 | -297 | 940.41
| 5900 | 0 | 0 | 5742.96 | -297 | 940.41
| 6000 | 0 | 0 | 5842.96 | -297 | 940.41
| 6100 | 0 | 0 | 5942.96 | -297 | 940.41
| 6200 | 0 | 0 | 6042.96 | -297 | 940.41
| 6300 | 0 | 0 | 6142.96 | -297 | 940.41
| 6400 | 0 | 0 | 6242.96 | -297 | 940.41
| 6500 | 0 | 0 | 6342.96 | -297 | 940.41
| 6600 | 0 | 0 | 6442.96 | -297 | 940.41
| 6700 | 0 | 0 | 6542.96 | -297 | 940.41
| 6800 | 0 | 0 | 6642.96 | -297 | 940.41
| 6830.55 | 0 | 0 | 6673.51 | -297 | 940.41
| 6850 | 1.7505 | 180 | 6692.95 | -297.3 | 940.41
| 6900 | 6.2505 | 180 | 6742.82 | -300.78 | 940.41
| 6950 | 10.7505 | 180 | 6792.26 | -308.17 | 940.41
| 7000 | 15.2505 | 180 | 6840.96 | -319.42 | 940.41
| 7050 | 19.7505 | 180 | 6888.64 | -334.45 | 940.41
| 7100 | 24.2505 | 180 | 6934.98 | -353.18 | 940.41
| 7150 | 28.7505 | 180 | 6979.72 | -375.48 | 940.41
| 7200 | 33.2505 | 180 | 7022.56 | -401.23 | 940.41
| 7250 | 37.7505 | 180 | 7063.26 | -430.25 | 940.41
| 7300 | 42.2505 | 180 | 7101.55 | -462.39 | 940.41
| 7350 | 46.7505 | 180 | 7137.2 | -497.42 | 940.41
| 7400 | 51.2505 | 180 | 7170 | -535.15 | 940.41
| 7450 | 55.7505 | 180 | 7199.73 | -575.33 | 940.41
| 7500 | 60.2505 | 180 | 7226.22 | -617.72 | 940.41
| 7550 | 64.7505 | 180 | 7249.3 | -662.06 | 940.41
| 7600 | 69.2505 | 180 | 7268.83 | -708.08 | 940.41
| 7650 | 73.7505 | 180 | 7284.69 | -755.48 | 940.41
| 7700 | 78.2505 | 180 | 7296.79 | -803.98 | 940.41
| 7750 | 82.7505 | 180 | 7305.04 | -853.28 | 940.41
| 7800 | 87.2505 | 180 | 7309.39 | -903.08 | 940.41
| 7824.55 | 89.46 | 180 | 7310.1 | -927.62 | 940.41
| 7900 | 89.46 | 180 | 7310.81 | -1003.07 | 940.41
| 8000 | 89.46 | 180 | 7311.75 | -1103.06 | 940.41
| 8100 | 89.46 | 180 | 7312.69 | -1203.06 | 940.41
| 8200 | 89.46 | 180 | 7313.64 | -1303.05 | 940.41
| 8300 | 89.46 | 180 | 7314.58 | -1403.05 | 940.41
| 8400 | 89.46 | 180 | 7315.52 | -1503.04 | 940.41
| 8500 | 89.46 | 180 | 7316.46 | -1603.04 | 940.41
| 8600 | 89.46 | 180 | 7317.41 | -1703.03 | 940.41
| 8700 | 89.46 | 180 | 7318.35 | -1803.03 | 940.41
| 8800 | 89.46 | 180 | 7319.29 | -1903.03 | 940.41
| 8900 | 89.46 | 180 | 7320.23 | -2003.02 | 940.41
| 9000 | 89.46 | 180 | 7321.18 | -2103.02 | 940.41
| 9100 | 89.46 | 180 | 7322.12 | -2203.01 | 940.41
| 9200 | 89.46 | 180 | 7323.06 | -2303.01 | 940.41
| 9300 | 89.46 | 180 | 7324 | -2403 | 940.41
| 9400 | 89.46 | 180 | 7324.95 | -2503 | 940.41
| 9500 | 89.46 | 180 | 7325.89 | -2602.99 | 940.41
| 9600 | 89.46 | 180 | 7326.83 | -2702.99 | 940.41
| 9700 | 89.46 | 180 | 7327.77 | -2802.99 | 940.41
| 9800 | 89.46 | 180 | 7328.72 | -2902.98 | 940.41
| 9900 | 89.46 | 180 | 7329.66 | -3002.98 | 940.41
| 10000 | 89.46 | 180 | 7330.6 | -3102.97 | 940.41
| 10100 | 89.46 | 180 | 7331.54 | -3202.97 | 940.41
| 10200 | 89.46 | 180 | 7332.49 | -3302.96 | 940.41
| 10300 | 89.46 | 180 | 7333.43 | -3402.96 | 940.41
| 10400 | 89.46 | 180 | 7334.37 | -3502.95 | 940.41
| 10500 | 89.46 | 180 | 7335.31 | -3602.95 | 940.41
| 10600 | 89.46 | 180 | 7336.26 | -3702.95 | 940.41
| 10700 | 89.46 | 180 | 7337.2 | -3802.94 | 940.41
| 10800 | 89.46 | 180 | 7338.14 | -3902.94 | 940.41
| 10900 | 89.46 | 180 | 7339.08 | -4002.93 | 940.41
| 11000 | 89.46 | 180 | 7340.02 | -4102.93 | 940.41
| 11100 | 89.46 | 180 | 7340.97 | -4202.92 | 940.41
| 11200 | 89.46 | 180 | 7341.91 | -4302.92 | 940.41
| 11300 | 89.46 | 180 | 7342.85 | -4402.92 | 940.41
| 11400 | 89.46 | 180 | 7343.79 | -4502.91 | 940.41
| 11500 | 89.46 | 180 | 7344.74 | -4602.91 | 940.41
| 11600 | 89.46 | 180 | 7345.68 | -4702.9 | 940.41
| 11700 | 89.46 | 180 | 7346.62 | -4802.9 | 940.41
| 11800 | 89.46 | 180 | 7347.56 | -4902.89 | 940.41
| 11900 | 89.46 | 180 | 7348.51 | -5002.89 | 940.41
| 12000 | 89.46 | 180 | 7349.45 | -5102.88 | 940.41
| 12100 | 89.46 | 180 | 7350.39 | -5202.88 | 940.41
| 12200 | 89.46 | 180 | 7351.33 | -5302.88 | 940.41
| 12300 | 89.46 | 180 | 7352.28 | -5402.87 | 940.41
| 12400 | 89.46 | 180 | 7353.22 | -5502.87 | 940.41
| 12500 | 89.46 | 180 | 7354.16 | -5602.86 | 940.41
| 12600 | 89.46 | 180 | 7355.1 | -5702.86 | 940.41
| 12700 | 89.46 | 180 | 7356.05 | -5802.85 | 940.41
| 12800 | 89.46 | 180 | 7356.99 | -5902.85 | 940.41
| 12900 | 89.46 | 180 | 7357.93 | -6002.84 | 940.41
| 13000 | 89.46 | 180 | 7358.87 | -6102.84 | 940.41
| 13100 | 89.46 | 180 | 7359.82 | -6202.84 | 940.41
| 13200 | 89.46 | 180 | 7360.76 | -6302.83 | 940.41
| 13300 | 89.46 | 180 | 7361.7 | -6402.83 | 940.41
| 13400 | 89.46 | 180 | 7362.64 | -6502.82 | 940.41
| 13500 | 89.46 | 180 | 7363.59 | -6602.82 | 940.41
| 13600 | 89.46 | 180 | 7364.53 | -6702.81 | 940.41
| 13700 | 89.46 | 180 | 7365.47 | -6802.81 | 940.41
| 13800 | 89.46 | 180 | 7366.41 | -6902.8 | 940.41
| 13900 | 89.46 | 180 | 7367.36 | -7002.8 | 940.41
| 14000 | 89.46 | 180 | 7368.3 | -7102.8 | 940.41
| 14100 | 89.46 | 180 | 7369.24 | -7202.79 | 940.41
| 14200 | 89.46 | 180 | 7370.18 | -7302.79 | 940.41
| 14300 | 89.46 | 180 | 7371.13 | -7402.78 | 940.41
| 14392.71 | 89.46 | 180 | 7372 | -7495.48 | 940.41

## Lookup (hidden)
North Reference | RetunValue | Grid Type | ReturnValue | Deviation Indicator | ReturnValue
| 2 |  | 0 |  | 4
True |  | SPCS-Colorado Central-NAD27 |  | Directional
Grid |  | SPCS-Colorado Central-NAD83 |  | High Angle
|  | SPCS-Colorado North-NAD27 |  | Horizontal
SPCS-Colorado North-NAD83
SPCS-Colorado South-NAD27
SPCS-Colorado South-NAD83
UTM-Zone 12 NAD27
UTM-Zone 12 NAD83
UTM-Zone 13 NAD27
UTM-Zone 13 NAD83