## Data
Header Information | measured depth (ft) | inclination (°) | azimuth (°) | true vertical depth (ft) | northing +N/-S (ft) | easting +E/-W (ft)
Operator Name | 0 | 0 | 0 | 0 | 0 | 0
PDC ENERGY | 100 | 0 | 0 | 100 | 0 | 0
Operator Number | 200 | 0 | 0 | 200 | 0 | 0
69175 | 300 | 0 | 0 | 300 | 0 | 0
Well Name and Number | 400 | 0 | 0 | 400 | 0 | 0
GP-ALLES 2-17-13 | 500 | 0 | 0 | 500 | 0 | 0
API Number (if available) | 600 | 0 | 0 | 600 | 0 | 0
| 700 | 0 | 0 | 700 | 0 | 0
Location: QQ SEC TWP RGE | 800 | 0 | 0 | 800 | 0 | 0
NE NE SEC 20 T5N R65W | 900 | 0 | 0 | 900 | 0 | 0
Citing Type: Planned or Actual | 1000 | 0 | 0 | 1000 | 0 | 0
Planned | 1050 | 0 | 0 | 1050 | 0 | 0
Deviation Indicator | 1100 | 1 | 333.67 | 1100 | 0.39 | -0.19
Horizontal | 1200 | 3 | 333.67 | 1199.93 | 3.52 | -1.74
North Reference | 1300 | 5 | 333.67 | 1299.68 | 9.77 | -4.84
True | 1400 | 7 | 333.67 | 1399.13 | 19.14 | -9.47
Grid Type | 1500 | 9 | 333.67 | 1498.15 | 31.61 | -15.64
#VALUE! | 1600 | 11 | 333.67 | 1596.63 | 47.17 | -23.35
| 1603.44 | 11.07 | 333.67 | 1600 | 47.76 | -23.64
| 1700 | 11.07 | 333.67 | 1694.77 | 64.38 | -31.86
| 1703.44 | 11.07 | 333.67 | 1698.14 | 64.97 | -32.15
| 1800 | 13 | 333.67 | 1792.58 | 83.01 | -41.08
| 1900 | 15 | 333.67 | 1889.6 | 104.69 | -51.81
| 2000 | 17 | 333.67 | 1985.72 | 129.4 | -64.04
| 2100 | 19 | 333.67 | 2080.82 | 157.09 | -77.74
| 2200 | 21 | 333.67 | 2174.79 | 187.74 | -92.91
| 2300 | 23 | 333.67 | 2267.5 | 221.32 | -109.53
| 2400 | 25 | 333.67 | 2358.85 | 257.77 | -127.57
| 2500 | 27 | 333.67 | 2448.73 | 297.05 | -147.01
| 2600 | 29 | 333.67 | 2537.02 | 339.13 | -167.84
| 2700 | 31 | 333.67 | 2623.62 | 383.94 | -190.01
| 2800 | 33 | 333.67 | 2708.42 | 431.43 | -213.52
| 2900 | 35 | 333.67 | 2791.32 | 481.54 | -238.32
| 2926.04 | 35.52 | 333.67 | 2812.57 | 495.01 | -244.99
| 3000 | 35.52 | 333.67 | 2872.77 | 533.53 | -264.05
| 3100 | 35.52 | 333.67 | 2954.16 | 585.6 | -289.82
| 3200 | 35.52 | 333.67 | 3035.56 | 637.67 | -315.59
| 3300 | 35.52 | 333.67 | 3116.95 | 689.74 | -341.36
| 3400 | 35.52 | 333.67 | 3198.34 | 741.81 | -367.14
| 3500 | 35.52 | 333.67 | 3279.73 | 793.88 | -392.91
| 3600 | 35.52 | 333.67 | 3361.12 | 845.95 | -418.68
| 3700 | 35.52 | 333.67 | 3442.51 | 898.03 | -444.45
| 3800 | 35.52 | 333.67 | 3523.9 | 950.1 | -470.22
| 3900 | 35.52 | 333.67 | 3605.29 | 1002.17 | -495.99
| 4000 | 35.52 | 333.67 | 3686.68 | 1054.24 | -521.77
| 4100 | 35.52 | 333.67 | 3768.07 | 1106.31 | -547.54
| 4200 | 35.52 | 333.67 | 3849.46 | 1158.38 | -573.31
| 4300 | 35.52 | 333.67 | 3930.85 | 1210.45 | -599.08
| 4400 | 35.52 | 333.67 | 4012.24 | 1262.52 | -624.85
| 4500 | 35.52 | 333.67 | 4093.63 | 1314.59 | -650.62
| 4600 | 35.52 | 333.67 | 4175.02 | 1366.67 | -676.39
| 4700 | 35.52 | 333.67 | 4256.41 | 1418.74 | -702.17
| 4800 | 35.52 | 333.67 | 4337.8 | 1470.81 | -727.94
| 4900 | 35.52 | 333.67 | 4419.19 | 1522.88 | -753.71
| 5000 | 35.52 | 333.67 | 4500.59 | 1574.95 | -779.48
| 5100 | 35.52 | 333.67 | 4581.98 | 1627.02 | -805.25
| 5200 | 35.52 | 333.67 | 4663.37 | 1679.09 | -831.02
| 5300 | 35.52 | 333.67 | 4744.76 | 1731.16 | -856.79
| 5400 | 35.52 | 333.67 | 4826.15 | 1783.24 | -882.57
| 5500 | 35.52 | 333.67 | 4907.54 | 1835.31 | -908.34
| 5600 | 35.52 | 333.67 | 4988.93 | 1887.38 | -934.11
| 5700 | 35.52 | 333.67 | 5070.32 | 1939.45 | -959.88
| 5800 | 35.52 | 333.67 | 5151.71 | 1991.52 | -985.65
| 5900 | 35.52 | 333.67 | 5233.1 | 2043.59 | -1011.42
| 6000 | 35.52 | 333.67 | 5314.49 | 2095.66 | -1037.2
| 6100 | 35.52 | 333.67 | 5395.88 | 2147.73 | -1062.97
| 6200 | 35.52 | 333.67 | 5477.27 | 2199.8 | -1088.74
| 6300 | 35.52 | 333.67 | 5558.66 | 2251.88 | -1114.51
| 6400 | 35.52 | 333.67 | 5640.05 | 2303.95 | -1140.28
| 6500 | 35.52 | 333.67 | 5721.44 | 2356.02 | -1166.05
| 6600 | 35.52 | 333.67 | 5802.83 | 2408.09 | -1191.82
| 6700 | 35.52 | 333.67 | 5884.22 | 2460.16 | -1217.6
| 6800 | 35.52 | 333.67 | 5965.62 | 2512.23 | -1243.37
| 6900 | 35.52 | 333.67 | 6047.01 | 2564.3 | -1269.14
| 7000 | 35.52 | 333.67 | 6128.4 | 2616.37 | -1294.91
| 7100 | 35.52 | 333.67 | 6209.79 | 2668.45 | -1320.68
| 7200 | 35.52 | 333.67 | 6291.18 | 2720.52 | -1346.45
| 7300 | 35.52 | 333.67 | 6372.57 | 2772.59 | -1372.23
| 7400 | 35.52 | 333.67 | 6453.96 | 2824.66 | -1398
| 7500 | 35.52 | 333.67 | 6535.35 | 2876.73 | -1423.77
| 7502.43 | 35.52 | 333.67 | 6537.33 | 2877.99 | -1424.39
| 7600 | 40.08 | 319.55 | 6614.55 | 2927.42 | -1457.43
| 7700 | 46.2 | 307.95 | 6687.59 | 2974.23 | -1506.9
| 7800 | 53.26 | 298.65 | 6752.27 | 3015.74 | -1570.68
| 7900 | 60.92 | 290.98 | 6806.62 | 3050.68 | -1646.84
| 8000 | 68.96 | 284.39 | 6848.98 | 3077.99 | -1733.06
| 8100 | 77.22 | 278.5 | 6878.07 | 3096.85 | -1826.73
| 8200 | 85.6 | 272.98 | 6893 | 3106.67 | -1924.99
| 8252.19 | 90 | 270.17 | 6895 | 3108.1 | -1977.1
| 8300 | 90 | 270.17 | 6895 | 3108.24 | -2024.91
| 8400 | 90 | 270.17 | 6895 | 3108.53 | -2124.91
| 8500 | 90 | 270.17 | 6895 | 3108.82 | -2224.91
| 8600 | 90 | 270.17 | 6895 | 3109.11 | -2324.91
| 8700 | 90 | 270.17 | 6895 | 3109.4 | -2424.91
| 8800 | 90 | 270.17 | 6895 | 3109.69 | -2524.91
| 8900 | 90 | 270.17 | 6895 | 3109.98 | -2624.91
| 9000 | 90 | 270.17 | 6895 | 3110.27 | -2724.91
| 9100 | 90 | 270.17 | 6895 | 3110.56 | -2824.91
| 9200 | 90 | 270.17 | 6895 | 3110.85 | -2924.91
| 9300 | 90 | 270.17 | 6895 | 3111.14 | -3024.91
| 9400 | 90 | 270.17 | 6895 | 3111.43 | -3124.91
| 9500 | 90 | 270.17 | 6895 | 3111.73 | -3224.91
| 9600 | 90 | 270.17 | 6895 | 3112.02 | -3324.91
| 9700 | 90 | 270.17 | 6895 | 3112.31 | -3424.91
| 9800 | 90 | 270.17 | 6895 | 3112.6 | -3524.91
| 9900 | 90 | 270.17 | 6895 | 3112.89 | -3624.91
| 10000 | 90 | 270.17 | 6895 | 3113.18 | -3724.91
| 10100 | 90 | 270.17 | 6895 | 3113.47 | -3824.91
| 10200 | 90 | 270.17 | 6895 | 3113.76 | -3924.9
| 10300 | 90 | 270.17 | 6895 | 3114.05 | -4024.9
| 10400 | 90 | 270.17 | 6895 | 3114.34 | -4124.9
| 10500 | 90 | 270.17 | 6895 | 3114.63 | -4224.9
| 10600 | 90 | 270.17 | 6895 | 3114.92 | -4324.9
| 10700 | 90 | 270.17 | 6895 | 3115.21 | -4424.9
| 10800 | 90 | 270.17 | 6895 | 3115.5 | -4524.9
| 10900 | 90 | 270.17 | 6895 | 3115.79 | -4624.9
| 11000 | 90 | 270.17 | 6895 | 3116.08 | -4724.9
| 11100 | 90 | 270.17 | 6895 | 3116.37 | -4824.9
| 11200 | 90 | 270.17 | 6895 | 3116.66 | -4924.9
| 11300 | 90 | 270.17 | 6895 | 3116.95 | -5024.9
| 11400 | 90 | 270.17 | 6895 | 3117.24 | -5124.9
| 11500 | 90 | 270.17 | 6895 | 3117.54 | -5224.9
| 11600 | 90 | 270.17 | 6895 | 3117.83 | -5324.9
| 11700 | 90 | 270.17 | 6895 | 3118.12 | -5424.9
| 11800 | 90 | 270.17 | 6895 | 3118.41 | -5524.9
| 11900 | 90 | 270.17 | 6895 | 3118.7 | -5624.9
| 12000 | 90 | 270.17 | 6895 | 3118.99 | -5724.9
| 12100 | 90 | 270.17 | 6895 | 3119.28 | -5824.9
| 12200 | 90 | 270.17 | 6895 | 3119.57 | -5924.9
| 12300 | 90 | 270.17 | 6895 | 3119.86 | -6024.9
| 12400 | 90 | 270.17 | 6895 | 3120.15 | -6124.9
| 12500 | 90 | 270.17 | 6895 | 3120.44 | -6224.9
| 12600 | 90 | 270.17 | 6895 | 3120.73 | -6324.89
| 12700 | 90 | 270.17 | 6895 | 3121.02 | -6424.89
| 12800 | 90 | 270.17 | 6895 | 3121.31 | -6524.89
| 12900 | 90 | 270.17 | 6895 | 3121.6 | -6624.89
| 13000 | 90 | 270.17 | 6895 | 3121.89 | -6724.89
| 13100 | 90 | 270.17 | 6895 | 3122.18 | -6824.89
| 13200 | 90 | 270.17 | 6895 | 3122.47 | -6924.89
| 13300 | 90 | 270.17 | 6895 | 3122.76 | -7024.89
| 13400 | 90 | 270.17 | 6895 | 3123.06 | -7124.89
| 13500 | 90 | 270.17 | 6895 | 3123.35 | -7224.89
| 13600 | 90 | 270.17 | 6895 | 3123.64 | -7324.89
| 13700 | 90 | 270.17 | 6895 | 3123.93 | -7424.89
| 13800 | 90 | 270.17 | 6895 | 3124.22 | -7524.89
| 13900 | 90 | 270.17 | 6895 | 3124.51 | -7624.89
| 14000 | 90 | 270.17 | 6895 | 3124.8 | -7724.89
| 14100 | 90 | 270.17 | 6895 | 3125.09 | -7824.89
| 14200 | 90 | 270.17 | 6895 | 3125.38 | -7924.89
| 14300 | 90 | 270.17 | 6895 | 3125.67 | -8024.89
| 14400 | 90 | 270.17 | 6895 | 3125.96 | -8124.89
| 14500 | 90 | 270.17 | 6895 | 3126.25 | -8224.89
| 14600 | 90 | 270.17 | 6895 | 3126.54 | -8324.89
| 14700 | 90 | 270.17 | 6895 | 3126.83 | -8424.89
| 14800 | 90 | 270.17 | 6895 | 3127.12 | -8524.89
| 14900 | 90 | 270.17 | 6895 | 3127.41 | -8624.89
| 15000 | 90 | 270.17 | 6895 | 3127.7 | -8724.88
| 15100 | 90 | 270.17 | 6895 | 3127.99 | -8824.88
| 15200 | 90 | 270.17 | 6895 | 3128.28 | -8924.88
| 15300 | 90 | 270.17 | 6895 | 3128.58 | -9024.88
| 15400 | 90 | 270.17 | 6895 | 3128.87 | -9124.88
| 15500 | 90 | 270.17 | 6895 | 3129.16 | -9224.88
| 15600 | 90 | 270.17 | 6895 | 3129.45 | -9324.88
| 15700 | 90 | 270.17 | 6895 | 3129.74 | -9424.88
| 15800 | 90 | 270.17 | 6895 | 3130.03 | -9524.88
| 15900 | 90 | 270.17 | 6895 | 3130.32 | -9624.88
| 16000 | 90 | 270.17 | 6895 | 3130.61 | -9724.88
| 16100 | 90 | 270.17 | 6895 | 3130.9 | -9824.88
| 16200 | 90 | 270.17 | 6895 | 3131.19 | -9924.88
| 16300 | 90 | 270.17 | 6895 | 3131.48 | -10024.88
| 16400 | 90 | 270.17 | 6895 | 3131.77 | -10124.88
| 16500 | 90 | 270.17 | 6895 | 3132.06 | -10224.88
| 16600 | 90 | 270.17 | 6895 | 3132.35 | -10324.88
| 16700 | 90 | 270.17 | 6895 | 3132.64 | -10424.88
| 16800 | 90 | 270.17 | 6895 | 3132.93 | -10524.88
| 16900 | 90 | 270.17 | 6895 | 3133.22 | -10624.88
| 17000 | 90 | 270.17 | 6895 | 3133.51 | -10724.88
| 17100 | 90 | 270.17 | 6895 | 3133.8 | -10824.88
| 17200 | 90 | 270.17 | 6895 | 3134.1 | -10924.88
| 17300 | 90 | 270.17 | 6895 | 3134.39 | -11024.87
| 17400 | 90 | 270.17 | 6895 | 3134.68 | -11124.87
| 17500 | 90 | 270.17 | 6895 | 3134.97 | -11224.87
| 17600 | 90 | 270.17 | 6895 | 3135.26 | -11324.87
| 17700 | 90 | 270.17 | 6895 | 3135.55 | -11424.87
| 17769.84 | 90 | 270.17 | 6895 | 3135.75 | -11494.71

## Lookup (hidden)
North Reference | RetunValue | Grid Type | ReturnValue | Deviation Indicator | ReturnValue
| 2 |  | 0 |  | 4
True |  | SPCS-Colorado Central-NAD27 |  | Directional
Grid |  | SPCS-Colorado Central-NAD83 |  | High Angle
|  | SPCS-Colorado North-NAD27 |  | Horizontal
SPCS-Colorado North-NAD83
SPCS-Colorado South-NAD27
SPCS-Colorado South-NAD83
UTM-Zone 12 NAD27
UTM-Zone 12 NAD83
UTM-Zone 13 NAD27
UTM-Zone 13 NAD83