## Data
Header Information | measured depth (ft) | inclination (°) | azimuth (°) | true vertical depth (ft) | northing +N/-S (ft) | easting +E/-W (ft)
Operator Name | 0 | 0 | 0 | 0 | 0 | 0
PDC ENERGY | 100 | 0 | 0 | 100 | 0 | 0
Operator Number | 200 | 0 | 0 | 200 | 0 | 0
69175 | 300 | 0 | 0 | 300 | 0 | 0
Well Name and Number | 400 | 0 | 0 | 400 | 0 | 0
GP-ALLES C5-17-13 | 500 | 0 | 0 | 500 | 0 | 0
API Number (if available) | 600 | 0 | 0 | 600 | 0 | 0
| 700 | 0 | 0 | 700 | 0 | 0
Location: QQ SEC TWP RGE | 800 | 0 | 0 | 800 | 0 | 0
NE NE SEC 20 T5N R65W | 900 | 0 | 0 | 900 | 0 | 0
Citing Type: Planned or Actual | 1000 | 0 | 0 | 1000 | 0 | 0
Planned | 1100 | 0 | 0 | 1100 | 0 | 0
Deviation Indicator | 1150 | 0 | 0 | 1150 | 0 | 0
Horizontal | 1200 | 1 | 331.42 | 1200 | 0.38 | -0.21
North Reference | 1300 | 3 | 331.42 | 1299.93 | 3.45 | -1.88
True | 1400 | 5 | 331.42 | 1399.68 | 9.57 | -5.22
Grid Type | 1500 | 7 | 331.42 | 1499.13 | 18.75 | -10.22
#VALUE! | 1600 | 9 | 331.42 | 1598.15 | 30.97 | -16.87
| 1601.87 | 9.04 | 331.42 | 1600 | 31.23 | -17.01
| 1700 | 9.04 | 331.42 | 1696.91 | 44.77 | -24.39
| 1701.87 | 9.04 | 331.42 | 1698.76 | 45.02 | -24.53
| 1800 | 11 | 331.42 | 1795.39 | 60.01 | -32.69
| 1900 | 13 | 331.42 | 1893.2 | 78.27 | -42.64
| 2000 | 15 | 331.42 | 1990.22 | 99.51 | -54.21
| 2100 | 17 | 331.42 | 2086.34 | 123.72 | -67.4
| 2200 | 19 | 331.42 | 2181.44 | 150.85 | -82.18
| 2300 | 21 | 331.42 | 2275.41 | 180.88 | -98.55
| 2400 | 23 | 331.42 | 2368.12 | 213.78 | -116.47
| 2500 | 25 | 331.42 | 2459.47 | 249.49 | -135.93
| 2600 | 27 | 331.42 | 2549.35 | 287.98 | -156.9
| 2700 | 29 | 331.42 | 2637.64 | 329.21 | -179.36
| 2800 | 31 | 331.42 | 2724.23 | 373.11 | -203.28
| 2900 | 33 | 331.42 | 2809.03 | 419.64 | -228.63
| 2933.25 | 33.66 | 331.42 | 2836.81 | 435.69 | -237.37
| 3000 | 33.66 | 331.42 | 2892.37 | 468.18 | -255.08
| 3100 | 33.66 | 331.42 | 2975.6 | 516.86 | -281.6
| 3200 | 33.66 | 331.42 | 3058.83 | 565.53 | -308.12
| 3300 | 33.66 | 331.42 | 3142.06 | 614.21 | -334.64
| 3400 | 33.66 | 331.42 | 3225.29 | 662.89 | -361.16
| 3500 | 33.66 | 331.42 | 3308.52 | 711.56 | -387.69
| 3600 | 33.66 | 331.42 | 3391.75 | 760.24 | -414.21
| 3700 | 33.66 | 331.42 | 3474.98 | 808.92 | -440.73
| 3800 | 33.66 | 331.42 | 3558.2 | 857.6 | -467.25
| 3900 | 33.66 | 331.42 | 3641.43 | 906.27 | -493.77
| 4000 | 33.66 | 331.42 | 3724.66 | 954.95 | -520.29
| 4100 | 33.66 | 331.42 | 3807.89 | 1003.63 | -546.82
| 4200 | 33.66 | 331.42 | 3891.12 | 1052.3 | -573.34
| 4300 | 33.66 | 331.42 | 3974.35 | 1100.98 | -599.86
| 4400 | 33.66 | 331.42 | 4057.58 | 1149.66 | -626.38
| 4500 | 33.66 | 331.42 | 4140.81 | 1198.34 | -652.9
| 4600 | 33.66 | 331.42 | 4224.04 | 1247.01 | -679.43
| 4700 | 33.66 | 331.42 | 4307.27 | 1295.69 | -705.95
| 4800 | 33.66 | 331.42 | 4390.5 | 1344.37 | -732.47
| 4900 | 33.66 | 331.42 | 4473.73 | 1393.05 | -758.99
| 5000 | 33.66 | 331.42 | 4556.96 | 1441.72 | -785.51
| 5100 | 33.66 | 331.42 | 4640.19 | 1490.4 | -812.04
| 5200 | 33.66 | 331.42 | 4723.42 | 1539.08 | -838.56
| 5300 | 33.66 | 331.42 | 4806.64 | 1587.75 | -865.08
| 5400 | 33.66 | 331.42 | 4889.87 | 1636.43 | -891.6
| 5500 | 33.66 | 331.42 | 4973.1 | 1685.11 | -918.12
| 5600 | 33.66 | 331.42 | 5056.33 | 1733.79 | -944.64
| 5700 | 33.66 | 331.42 | 5139.56 | 1782.46 | -971.17
| 5800 | 33.66 | 331.42 | 5222.79 | 1831.14 | -997.69
| 5900 | 33.66 | 331.42 | 5306.02 | 1879.82 | -1024.21
| 6000 | 33.66 | 331.42 | 5389.25 | 1928.49 | -1050.73
| 6100 | 33.66 | 331.42 | 5472.48 | 1977.17 | -1077.25
| 6200 | 33.66 | 331.42 | 5555.71 | 2025.85 | -1103.78
| 6300 | 33.66 | 331.42 | 5638.94 | 2074.53 | -1130.3
| 6400 | 33.66 | 331.42 | 5722.17 | 2123.2 | -1156.82
| 6500 | 33.66 | 331.42 | 5805.4 | 2171.88 | -1183.34
| 6600 | 33.66 | 331.42 | 5888.63 | 2220.56 | -1209.86
| 6700 | 33.66 | 331.42 | 5971.86 | 2269.23 | -1236.38
| 6800 | 33.66 | 331.42 | 6055.08 | 2317.91 | -1262.91
| 6900 | 33.66 | 331.42 | 6138.31 | 2366.59 | -1289.43
| 7000 | 33.66 | 331.42 | 6221.54 | 2415.27 | -1315.95
| 7100 | 33.66 | 331.42 | 6304.77 | 2463.94 | -1342.47
| 7200 | 33.66 | 331.42 | 6388 | 2512.62 | -1368.99
| 7300 | 33.66 | 331.42 | 6471.23 | 2561.3 | -1395.52
| 7400 | 33.66 | 331.42 | 6554.46 | 2609.98 | -1422.04
| 7500 | 33.66 | 331.42 | 6637.69 | 2658.65 | -1448.56
| 7600 | 33.66 | 331.42 | 6720.92 | 2707.33 | -1475.08
| 7609.02 | 33.66 | 331.42 | 6728.43 | 2711.72 | -1477.47
| 7700 | 38.29 | 318.03 | 6802.15 | 2754.91 | -1508.45
| 7800 | 44.75 | 306.48 | 6877.09 | 2798.99 | -1557.6
| 7900 | 52.14 | 297.45 | 6943.46 | 2838.21 | -1621.09
| 8000 | 60.08 | 290.11 | 6999.23 | 2871.39 | -1697.01
| 8100 | 68.37 | 283.89 | 7042.71 | 2897.52 | -1783.04
| 8200 | 76.86 | 278.36 | 7072.58 | 2915.81 | -1876.57
| 8300 | 85.47 | 273.2 | 7087.93 | 2925.69 | -1974.76
| 8352.42 | 90 | 270.56 | 7090 | 2927.4 | -2027.1
| 8400 | 90 | 270.56 | 7090 | 2927.86 | -2074.67
| 8500 | 90 | 270.56 | 7090 | 2928.83 | -2174.67
| 8600 | 90 | 270.56 | 7090 | 2929.8 | -2274.66
| 8700 | 90 | 270.56 | 7090 | 2930.77 | -2374.66
| 8800 | 90 | 270.56 | 7090 | 2931.74 | -2474.65
| 8900 | 90 | 270.56 | 7090 | 2932.71 | -2574.65
| 9000 | 90 | 270.56 | 7090 | 2933.68 | -2674.64
| 9100 | 90 | 270.56 | 7090 | 2934.65 | -2774.64
| 9200 | 90 | 270.56 | 7090 | 2935.62 | -2874.64
| 9300 | 90 | 270.56 | 7090 | 2936.59 | -2974.63
| 9400 | 90 | 270.56 | 7090 | 2937.55 | -3074.63
| 9500 | 90 | 270.56 | 7090 | 2938.52 | -3174.62
| 9600 | 90 | 270.56 | 7090 | 2939.49 | -3274.62
| 9700 | 90 | 270.56 | 7090 | 2940.46 | -3374.61
| 9800 | 90 | 270.56 | 7090 | 2941.43 | -3474.61
| 9900 | 90 | 270.56 | 7090 | 2942.4 | -3574.6
| 10000 | 90 | 270.56 | 7090 | 2943.37 | -3674.6
| 10100 | 90 | 270.56 | 7090 | 2944.34 | -3774.59
| 10200 | 90 | 270.56 | 7090 | 2945.31 | -3874.59
| 10300 | 90 | 270.56 | 7090 | 2946.28 | -3974.58
| 10400 | 90 | 270.56 | 7090 | 2947.25 | -4074.58
| 10500 | 90 | 270.56 | 7090 | 2948.22 | -4174.57
| 10600 | 90 | 270.56 | 7090 | 2949.19 | -4274.57
| 10700 | 90 | 270.56 | 7090 | 2950.16 | -4374.56
| 10800 | 90 | 270.56 | 7090 | 2951.13 | -4474.56
| 10900 | 90 | 270.56 | 7090 | 2952.09 | -4574.56
| 11000 | 90 | 270.56 | 7090 | 2953.06 | -4674.55
| 11100 | 90 | 270.56 | 7090 | 2954.03 | -4774.55
| 11200 | 90 | 270.56 | 7090 | 2955 | -4874.54
| 11300 | 90 | 270.56 | 7090 | 2955.97 | -4974.54
| 11400 | 90 | 270.56 | 7090 | 2956.94 | -5074.53
| 11500 | 90 | 270.56 | 7090 | 2957.91 | -5174.53
| 11600 | 90 | 270.56 | 7090 | 2958.88 | -5274.52
| 11700 | 90 | 270.56 | 7090 | 2959.85 | -5374.52
| 11800 | 90 | 270.56 | 7090 | 2960.82 | -5474.51
| 11900 | 90 | 270.56 | 7090 | 2961.79 | -5574.51
| 12000 | 90 | 270.56 | 7090 | 2962.76 | -5674.5
| 12100 | 90 | 270.56 | 7090 | 2963.73 | -5774.5
| 12200 | 90 | 270.56 | 7090 | 2964.7 | -5874.49
| 12300 | 90 | 270.56 | 7090 | 2965.67 | -5974.49
| 12400 | 90 | 270.56 | 7090 | 2966.64 | -6074.48
| 12500 | 90 | 270.56 | 7090 | 2967.6 | -6174.48
| 12600 | 90 | 270.56 | 7090 | 2968.57 | -6274.48
| 12700 | 90 | 270.56 | 7090 | 2969.54 | -6374.47
| 12800 | 90 | 270.56 | 7090 | 2970.51 | -6474.47
| 12900 | 90 | 270.56 | 7090 | 2971.48 | -6574.46
| 13000 | 90 | 270.56 | 7090 | 2972.45 | -6674.46
| 13100 | 90 | 270.56 | 7090 | 2973.42 | -6774.45
| 13200 | 90 | 270.56 | 7090 | 2974.39 | -6874.45
| 13300 | 90 | 270.56 | 7090 | 2975.36 | -6974.44
| 13400 | 90 | 270.56 | 7090 | 2976.33 | -7074.44
| 13500 | 90 | 270.56 | 7090 | 2977.3 | -7174.43
| 13600 | 90 | 270.56 | 7090 | 2978.27 | -7274.43
| 13700 | 90 | 270.56 | 7090 | 2979.24 | -7374.42
| 13800 | 90 | 270.56 | 7090 | 2980.21 | -7474.42
| 13900 | 90 | 270.56 | 7090 | 2981.18 | -7574.41
| 14000 | 90 | 270.56 | 7090 | 2982.14 | -7674.41
| 14100 | 90 | 270.56 | 7090 | 2983.11 | -7774.41
| 14200 | 90 | 270.56 | 7090 | 2984.08 | -7874.4
| 14300 | 90 | 270.56 | 7090 | 2985.05 | -7974.4
| 14400 | 90 | 270.56 | 7090 | 2986.02 | -8074.39
| 14500 | 90 | 270.56 | 7090 | 2986.99 | -8174.39
| 14600 | 90 | 270.56 | 7090 | 2987.96 | -8274.38
| 14700 | 90 | 270.56 | 7090 | 2988.93 | -8374.38
| 14800 | 90 | 270.56 | 7090 | 2989.9 | -8474.37
| 14900 | 90 | 270.56 | 7090 | 2990.87 | -8574.37
| 15000 | 90 | 270.56 | 7090 | 2991.84 | -8674.36
| 15100 | 90 | 270.56 | 7090 | 2992.81 | -8774.36
| 15200 | 90 | 270.56 | 7090 | 2993.78 | -8874.35
| 15300 | 90 | 270.56 | 7090 | 2994.75 | -8974.35
| 15400 | 90 | 270.56 | 7090 | 2995.72 | -9074.34
| 15500 | 90 | 270.56 | 7090 | 2996.68 | -9174.34
| 15600 | 90 | 270.56 | 7090 | 2997.65 | -9274.33
| 15700 | 90 | 270.56 | 7090 | 2998.62 | -9374.33
| 15800 | 90 | 270.56 | 7090 | 2999.59 | -9474.33
| 15900 | 90 | 270.56 | 7090 | 3000.56 | -9574.32
| 16000 | 90 | 270.56 | 7090 | 3001.53 | -9674.32
| 16100 | 90 | 270.56 | 7090 | 3002.5 | -9774.31
| 16200 | 90 | 270.56 | 7090 | 3003.47 | -9874.31
| 16300 | 90 | 270.56 | 7090 | 3004.44 | -9974.3
| 16400 | 90 | 270.56 | 7090 | 3005.41 | -10074.3
| 16500 | 90 | 270.56 | 7090 | 3006.38 | -10174.29
| 16600 | 90 | 270.56 | 7090 | 3007.35 | -10274.29
| 16700 | 90 | 270.56 | 7090 | 3008.32 | -10374.28
| 16800 | 90 | 270.56 | 7090 | 3009.29 | -10474.28
| 16900 | 90 | 270.56 | 7090 | 3010.26 | -10574.27
| 17000 | 90 | 270.56 | 7090 | 3011.23 | -10674.27
| 17100 | 90 | 270.56 | 7090 | 3012.19 | -10774.26
| 17200 | 90 | 270.56 | 7090 | 3013.16 | -10874.26
| 17300 | 90 | 270.56 | 7090 | 3014.13 | -10974.25
| 17400 | 90 | 270.56 | 7090 | 3015.1 | -11074.25
| 17500 | 90 | 270.56 | 7090 | 3016.07 | -11174.25
| 17600 | 90 | 270.56 | 7090 | 3017.04 | -11274.24
| 17700 | 90 | 270.56 | 7090 | 3018.01 | -11374.24
| 17800 | 90 | 270.56 | 7090 | 3018.98 | -11474.23
| 17820.54 | 90 | 270.56 | 7090 | 3019.18 | -11494.77

## Lookup (hidden)
North Reference | RetunValue | Grid Type | ReturnValue | Deviation Indicator | ReturnValue
| 2 |  | 0 |  | 4
True |  | SPCS-Colorado Central-NAD27 |  | Directional
Grid |  | SPCS-Colorado Central-NAD83 |  | High Angle
|  | SPCS-Colorado North-NAD27 |  | Horizontal
SPCS-Colorado North-NAD83
SPCS-Colorado South-NAD27
SPCS-Colorado South-NAD83
UTM-Zone 12 NAD27
UTM-Zone 12 NAD83
UTM-Zone 13 NAD27
UTM-Zone 13 NAD83