## Data
Header Information | measured depth (ft) | inclination (°) | azimuth (°) | true vertical depth (ft) | northing +N/-S (ft) | easting +E/-W (ft)
Operator Name | 0 | 0 | 0 | 0 | 0 | 0
PDC ENERGY | 100 | 0 | 0 | 100 | 0 | 0
Operator Number | 200 | 0 | 0 | 200 | 0 | 0
69175 | 300 | 0 | 0 | 300 | 0 | 0
Well Name and Number | 400 | 0 | 0 | 400 | 0 | 0
GP-HILLSIDE 1-17-13 | 500 | 0 | 0 | 500 | 0 | 0
API Number (if available) | 600 | 0 | 0 | 600 | 0 | 0
| 700 | 0 | 0 | 700 | 0 | 0
Location: QQ SEC TWP RGE | 800 | 0 | 0 | 800 | 0 | 0
NE NE SEC 20 T5N R65W | 900 | 0 | 0 | 900 | 0 | 0
Citing Type: Planned or Actual | 1000 | 0 | 0 | 1000 | 0 | 0
Planned | 1100 | 0 | 0 | 1100 | 0 | 0
Deviation Indicator | 1200 | 0 | 0 | 1200 | 0 | 0
Horizontal | 1300 | 0 | 0 | 1300 | 0 | 0
North Reference | 1400 | 0 | 0 | 1400 | 0 | 0
True | 1500 | 0 | 0 | 1500 | 0 | 0
Grid Type | 1600 | 0 | 0 | 1600 | 0 | 0
#VALUE! | 1700 | 0 | 0 | 1700 | 0 | 0
| 1800 | 0 | 0 | 1800 | 0 | 0
| 1900 | 0 | 0 | 1900 | 0 | 0
| 2000 | 0 | 0 | 2000 | 0 | 0
| 2100 | 0 | 0 | 2100 | 0 | 0
| 2200 | 0 | 0 | 2200 | 0 | 0
| 2300 | 2 | 301.05 | 2299.98 | 0.9 | -1.5
| 2400 | 4 | 301.05 | 2399.84 | 3.6 | -5.98
| 2500 | 6 | 301.05 | 2499.45 | 8.09 | -13.45
| 2600 | 8 | 301.05 | 2598.7 | 14.38 | -23.89
| 2700 | 10 | 301.05 | 2697.47 | 22.45 | -37.29
| 2800 | 12 | 301.05 | 2795.62 | 32.29 | -53.63
| 2900 | 14 | 301.05 | 2893.06 | 43.89 | -72.91
| 3000 | 16 | 301.05 | 2989.64 | 57.23 | -95.08
| 3100 | 18 | 301.05 | 3085.27 | 72.31 | -120.13
| 3200 | 20 | 301.05 | 3179.82 | 89.1 | -148.02
| 3300 | 22 | 301.05 | 3273.17 | 107.58 | -178.72
| 3365.06 | 23.3 | 301.05 | 3333.21 | 120.51 | -200.18
| 3400 | 23.3 | 301.05 | 3365.3 | 127.63 | -212.03
| 3500 | 23.3 | 301.05 | 3457.14 | 148.03 | -245.92
| 3600 | 23.3 | 301.05 | 3548.99 | 168.43 | -279.81
| 3700 | 23.3 | 301.05 | 3640.83 | 188.84 | -313.7
| 3800 | 23.3 | 301.05 | 3732.68 | 209.24 | -347.59
| 3900 | 23.3 | 301.05 | 3824.52 | 229.64 | -381.48
| 4000 | 23.3 | 301.05 | 3916.36 | 250.04 | -415.37
| 4100 | 23.3 | 301.05 | 4008.21 | 270.44 | -449.26
| 4200 | 23.3 | 301.05 | 4100.05 | 290.84 | -483.15
| 4300 | 23.3 | 301.05 | 4191.89 | 311.24 | -517.04
| 4400 | 23.3 | 301.05 | 4283.74 | 331.64 | -550.93
| 4500 | 23.3 | 301.05 | 4375.58 | 352.04 | -584.81
| 4600 | 23.3 | 301.05 | 4467.43 | 372.44 | -618.7
| 4700 | 23.3 | 301.05 | 4559.27 | 392.84 | -652.59
| 4800 | 23.3 | 301.05 | 4651.11 | 413.24 | -686.48
| 4900 | 23.3 | 301.05 | 4742.96 | 433.64 | -720.37
| 5000 | 23.3 | 301.05 | 4834.8 | 454.04 | -754.26
| 5100 | 23.3 | 301.05 | 4926.65 | 474.44 | -788.15
| 5200 | 23.3 | 301.05 | 5018.49 | 494.85 | -822.04
| 5300 | 23.3 | 301.05 | 5110.33 | 515.25 | -855.93
| 5400 | 23.3 | 301.05 | 5202.18 | 535.65 | -889.82
| 5500 | 23.3 | 301.05 | 5294.02 | 556.05 | -923.71
| 5600 | 23.3 | 301.05 | 5385.86 | 576.45 | -957.6
| 5700 | 23.3 | 301.05 | 5477.71 | 596.85 | -991.49
| 5800 | 23.3 | 301.05 | 5569.55 | 617.25 | -1025.38
| 5900 | 23.3 | 301.05 | 5661.4 | 637.65 | -1059.27
| 6000 | 23.3 | 301.05 | 5753.24 | 658.05 | -1093.16
| 6100 | 23.3 | 301.05 | 5845.08 | 678.45 | -1127.05
| 6200 | 23.3 | 301.05 | 5936.93 | 698.85 | -1160.94
| 6300 | 23.3 | 301.05 | 6028.77 | 719.25 | -1194.83
| 6400 | 23.3 | 301.05 | 6120.62 | 739.65 | -1228.72
| 6500 | 23.3 | 301.05 | 6212.46 | 760.05 | -1262.61
| 6600 | 23.3 | 301.05 | 6304.3 | 780.45 | -1296.5
| 6700 | 23.3 | 301.05 | 6396.15 | 800.85 | -1330.39
| 6800 | 23.3 | 301.05 | 6487.99 | 821.26 | -1364.28
| 6841.4 | 23.3 | 301.05 | 6526.02 | 829.7 | -1378.31
| 6900 | 28.4 | 294.39 | 6578.74 | 841.44 | -1400.95
| 7000 | 37.58 | 287.04 | 6662.56 | 860.25 | -1451.9
| 7100 | 47.06 | 282.28 | 6736.44 | 877.01 | -1516.98
| 7200 | 56.68 | 278.8 | 6798.13 | 891.22 | -1594.23
| 7300 | 66.38 | 276.02 | 6845.75 | 902.44 | -1681.3
| 7400 | 76.12 | 273.63 | 6877.86 | 910.34 | -1775.54
| 7500 | 85.88 | 271.44 | 6893.49 | 914.68 | -1874.09
| 7542.16 | 90 | 270.53 | 6895 | 915.4 | -1916.2
| 7600 | 90 | 270.53 | 6895 | 915.94 | -1974.04
| 7700 | 90 | 270.53 | 6895 | 916.87 | -2074.04
| 7800 | 90 | 270.53 | 6895 | 917.8 | -2174.03
| 7900 | 90 | 270.53 | 6895 | 918.73 | -2274.03
| 8000 | 90 | 270.53 | 6895 | 919.66 | -2374.02
| 8100 | 90 | 270.53 | 6895 | 920.59 | -2474.02
| 8200 | 90 | 270.53 | 6895 | 921.52 | -2574.02
| 8300 | 90 | 270.53 | 6895 | 922.45 | -2674.01
| 8400 | 90 | 270.53 | 6895 | 923.38 | -2774.01
| 8500 | 90 | 270.53 | 6895 | 924.31 | -2874
| 8600 | 90 | 270.53 | 6895 | 925.24 | -2974
| 8700 | 90 | 270.53 | 6895 | 926.17 | -3073.99
| 8800 | 90 | 270.53 | 6895 | 927.1 | -3173.99
| 8900 | 90 | 270.53 | 6895 | 928.03 | -3273.98
| 9000 | 90 | 270.53 | 6895 | 928.96 | -3373.98
| 9100 | 90 | 270.53 | 6895 | 929.9 | -3473.98
| 9200 | 90 | 270.53 | 6895 | 930.83 | -3573.97
| 9300 | 90 | 270.53 | 6895 | 931.76 | -3673.97
| 9400 | 90 | 270.53 | 6895 | 932.69 | -3773.96
| 9500 | 90 | 270.53 | 6895 | 933.62 | -3873.96
| 9600 | 90 | 270.53 | 6895 | 934.55 | -3973.95
| 9700 | 90 | 270.53 | 6895 | 935.48 | -4073.95
| 9800 | 90 | 270.53 | 6895 | 936.41 | -4173.95
| 9900 | 90 | 270.53 | 6895 | 937.34 | -4273.94
| 10000 | 90 | 270.53 | 6895 | 938.27 | -4373.94
| 10100 | 90 | 270.53 | 6895 | 939.2 | -4473.93
| 10200 | 90 | 270.53 | 6895 | 940.13 | -4573.93
| 10300 | 90 | 270.53 | 6895 | 941.06 | -4673.92
| 10400 | 90 | 270.53 | 6895 | 941.99 | -4773.92
| 10500 | 90 | 270.53 | 6895 | 942.92 | -4873.92
| 10600 | 90 | 270.53 | 6895 | 943.85 | -4973.91
| 10700 | 90 | 270.53 | 6895 | 944.78 | -5073.91
| 10800 | 90 | 270.53 | 6895 | 945.71 | -5173.9
| 10900 | 90 | 270.53 | 6895 | 946.64 | -5273.9
| 11000 | 90 | 270.53 | 6895 | 947.57 | -5373.89
| 11100 | 90 | 270.53 | 6895 | 948.5 | -5473.89
| 11200 | 90 | 270.53 | 6895 | 949.43 | -5573.89
| 11300 | 90 | 270.53 | 6895 | 950.37 | -5673.88
| 11400 | 90 | 270.53 | 6895 | 951.3 | -5773.88
| 11500 | 90 | 270.53 | 6895 | 952.23 | -5873.87
| 11600 | 90 | 270.53 | 6895 | 953.16 | -5973.87
| 11700 | 90 | 270.53 | 6895 | 954.09 | -6073.86
| 11800 | 90 | 270.53 | 6895 | 955.02 | -6173.86
| 11900 | 90 | 270.53 | 6895 | 955.95 | -6273.85
| 12000 | 90 | 270.53 | 6895 | 956.88 | -6373.85
| 12100 | 90 | 270.53 | 6895 | 957.81 | -6473.85
| 12200 | 90 | 270.53 | 6895 | 958.74 | -6573.84
| 12300 | 90 | 270.53 | 6895 | 959.67 | -6673.84
| 12400 | 90 | 270.53 | 6895 | 960.6 | -6773.83
| 12500 | 90 | 270.53 | 6895 | 961.53 | -6873.83
| 12600 | 90 | 270.53 | 6895 | 962.46 | -6973.82
| 12700 | 90 | 270.53 | 6895 | 963.39 | -7073.82
| 12800 | 90 | 270.53 | 6895 | 964.32 | -7173.82
| 12900 | 90 | 270.53 | 6895 | 965.25 | -7273.81
| 13000 | 90 | 270.53 | 6895 | 966.18 | -7373.81
| 13100 | 90 | 270.53 | 6895 | 967.11 | -7473.8
| 13200 | 90 | 270.53 | 6895 | 968.04 | -7573.8
| 13300 | 90 | 270.53 | 6895 | 968.97 | -7673.79
| 13400 | 90 | 270.53 | 6895 | 969.91 | -7773.79
| 13500 | 90 | 270.53 | 6895 | 970.84 | -7873.79
| 13600 | 90 | 270.53 | 6895 | 971.77 | -7973.78
| 13700 | 90 | 270.53 | 6895 | 972.7 | -8073.78
| 13800 | 90 | 270.53 | 6895 | 973.63 | -8173.77
| 13900 | 90 | 270.53 | 6895 | 974.56 | -8273.77
| 14000 | 90 | 270.53 | 6895 | 975.49 | -8373.76
| 14100 | 90 | 270.53 | 6895 | 976.42 | -8473.76
| 14200 | 90 | 270.53 | 6895 | 977.35 | -8573.76
| 14300 | 90 | 270.53 | 6895 | 978.28 | -8673.75
| 14400 | 90 | 270.53 | 6895 | 979.21 | -8773.75
| 14500 | 90 | 270.53 | 6895 | 980.14 | -8873.74
| 14600 | 90 | 270.53 | 6895 | 981.07 | -8973.74
| 14700 | 90 | 270.53 | 6895 | 982 | -9073.73
| 14800 | 90 | 270.53 | 6895 | 982.93 | -9173.73
| 14900 | 90 | 270.53 | 6895 | 983.86 | -9273.73
| 15000 | 90 | 270.53 | 6895 | 984.79 | -9373.72
| 15100 | 90 | 270.53 | 6895 | 985.72 | -9473.72
| 15200 | 90 | 270.53 | 6895 | 986.65 | -9573.71
| 15300 | 90 | 270.53 | 6895 | 987.58 | -9673.71
| 15400 | 90 | 270.53 | 6895 | 988.51 | -9773.7
| 15500 | 90 | 270.53 | 6895 | 989.44 | -9873.7
| 15600 | 90 | 270.53 | 6895 | 990.38 | -9973.69
| 15700 | 90 | 270.53 | 6895 | 991.31 | -10073.69
| 15800 | 90 | 270.53 | 6895 | 992.24 | -10173.69
| 15900 | 90 | 270.53 | 6895 | 993.17 | -10273.68
| 16000 | 90 | 270.53 | 6895 | 994.1 | -10373.68
| 16100 | 90 | 270.53 | 6895 | 995.03 | -10473.67
| 16200 | 90 | 270.53 | 6895 | 995.96 | -10573.67
| 16300 | 90 | 270.53 | 6895 | 996.89 | -10673.66
| 16400 | 90 | 270.53 | 6895 | 997.82 | -10773.66
| 16500 | 90 | 270.53 | 6895 | 998.75 | -10873.66
| 16600 | 90 | 270.53 | 6895 | 999.68 | -10973.65
| 16700 | 90 | 270.53 | 6895 | 1000.61 | -11073.65
| 16800 | 90 | 270.53 | 6895 | 1001.54 | -11173.64
| 16900 | 90 | 270.53 | 6895 | 1002.47 | -11273.64
| 17000 | 90 | 270.53 | 6895 | 1003.4 | -11373.63
| 17100 | 90 | 270.53 | 6895 | 1004.33 | -11473.63
| 17122.14 | 90 | 270.53 | 6895 | 1004.54 | -11495.77

## Lookup (hidden)
North Reference | RetunValue | Grid Type | ReturnValue | Deviation Indicator | ReturnValue
| 2 |  | 0 |  | 4
True |  | SPCS-Colorado Central-NAD27 |  | Directional
Grid |  | SPCS-Colorado Central-NAD83 |  | High Angle
|  | SPCS-Colorado North-NAD27 |  | Horizontal
SPCS-Colorado North-NAD83
SPCS-Colorado South-NAD27
SPCS-Colorado South-NAD83
UTM-Zone 12 NAD27
UTM-Zone 12 NAD83
UTM-Zone 13 NAD27
UTM-Zone 13 NAD83