## Data
Header Information | measured depth (ft) | inclination (°) | azimuth (°) | true vertical depth (ft) | northing +N/-S (ft) | easting +E/-W (ft)
Operator Name | 0 | 0 | 0 | 0 | 0 | 0
PDC ENERGY | 100 | 0 | 0 | 100 | 0 | 0
Operator Number | 200 | 0 | 0 | 200 | 0 | 0
69175 | 300 | 0 | 0 | 300 | 0 | 0
Well Name and Number | 400 | 0 | 0 | 400 | 0 | 0
GP-HILLSIDE 2-20-24 | 500 | 0 | 0 | 500 | 0 | 0
API Number (if available) | 600 | 0 | 0 | 600 | 0 | 0
| 700 | 0 | 0 | 700 | 0 | 0
Location: QQ SEC TWP RGE | 800 | 0 | 0 | 800 | 0 | 0
NE NE SEC 20 T5N R65W | 900 | 0 | 0 | 900 | 0 | 0
Citing Type: Planned or Actual | 1000 | 0 | 0 | 1000 | 0 | 0
Planned | 1100 | 0 | 0 | 1100 | 0 | 0
Deviation Indicator | 1200 | 0 | 0 | 1200 | 0 | 0
Horizontal | 1300 | 0 | 0 | 1300 | 0 | 0
North Reference | 1400 | 0 | 0 | 1400 | 0 | 0
True | 1500 | 0 | 0 | 1500 | 0 | 0
Grid Type | 1600 | 0 | 0 | 1600 | 0 | 0
#VALUE! | 1700 | 0 | 0 | 1700 | 0 | 0
| 1800 | 0 | 0 | 1800 | 0 | 0
| 1900 | 0 | 0 | 1900 | 0 | 0
| 2000 | 0 | 0 | 2000 | 0 | 0
| 2100 | 0 | 0 | 2100 | 0 | 0
| 2200 | 0 | 0 | 2200 | 0 | 0
| 2300 | 0 | 0 | 2300 | 0 | 0
| 2400 | 2 | 291.43 | 2399.98 | 0.64 | -1.62
| 2500 | 4 | 291.43 | 2499.84 | 2.55 | -6.5
| 2600 | 6 | 291.43 | 2599.45 | 5.73 | -14.61
| 2700 | 8 | 291.43 | 2698.7 | 10.18 | -25.95
| 2800 | 10 | 291.43 | 2797.47 | 15.9 | -40.51
| 2900 | 12 | 291.43 | 2895.62 | 22.87 | -58.28
| 3000 | 14 | 291.43 | 2993.06 | 31.09 | -79.22
| 3100 | 16 | 291.43 | 3089.64 | 40.54 | -103.31
| 3200 | 18 | 291.43 | 3185.27 | 51.22 | -130.52
| 3300 | 20 | 291.43 | 3279.82 | 63.11 | -160.83
| 3400 | 22 | 291.43 | 3373.17 | 76.2 | -194.19
| 3414.07 | 22.28 | 291.43 | 3386.21 | 78.14 | -199.12
| 3500 | 22.28 | 291.43 | 3465.72 | 90.04 | -229.45
| 3600 | 22.28 | 291.43 | 3558.25 | 103.89 | -264.75
| 3700 | 22.28 | 291.43 | 3650.78 | 117.74 | -300.04
| 3800 | 22.28 | 291.43 | 3743.31 | 131.6 | -335.34
| 3900 | 22.28 | 291.43 | 3835.85 | 145.45 | -370.63
| 4000 | 22.28 | 291.43 | 3928.38 | 159.3 | -405.93
| 4100 | 22.28 | 291.43 | 4020.91 | 173.15 | -441.22
| 4200 | 22.28 | 291.43 | 4113.45 | 187 | -476.52
| 4300 | 22.28 | 291.43 | 4205.98 | 200.85 | -511.81
| 4400 | 22.28 | 291.43 | 4298.51 | 214.7 | -547.11
| 4500 | 22.28 | 291.43 | 4391.05 | 228.55 | -582.4
| 4600 | 22.28 | 291.43 | 4483.58 | 242.4 | -617.7
| 4700 | 22.28 | 291.43 | 4576.11 | 256.25 | -652.99
| 4800 | 22.28 | 291.43 | 4668.65 | 270.1 | -688.29
| 4900 | 22.28 | 291.43 | 4761.18 | 283.95 | -723.58
| 5000 | 22.28 | 291.43 | 4853.71 | 297.81 | -758.88
| 5100 | 22.28 | 291.43 | 4946.25 | 311.66 | -794.18
| 5200 | 22.28 | 291.43 | 5038.78 | 325.51 | -829.47
| 5300 | 22.28 | 291.43 | 5131.31 | 339.36 | -864.77
| 5400 | 22.28 | 291.43 | 5223.85 | 353.21 | -900.06
| 5500 | 22.28 | 291.43 | 5316.38 | 367.06 | -935.36
| 5600 | 22.28 | 291.43 | 5408.91 | 380.91 | -970.65
| 5700 | 22.28 | 291.43 | 5501.45 | 394.76 | -1005.95
| 5800 | 22.28 | 291.43 | 5593.98 | 408.61 | -1041.24
| 5900 | 22.28 | 291.43 | 5686.51 | 422.46 | -1076.54
| 6000 | 22.28 | 291.43 | 5779.05 | 436.31 | -1111.83
| 6100 | 22.28 | 291.43 | 5871.58 | 450.16 | -1147.13
| 6200 | 22.28 | 291.43 | 5964.11 | 464.02 | -1182.42
| 6300 | 22.28 | 291.43 | 6056.65 | 477.87 | -1217.72
| 6400 | 22.28 | 291.43 | 6149.18 | 491.72 | -1253.01
| 6500 | 22.28 | 291.43 | 6241.71 | 505.57 | -1288.31
| 6600 | 22.28 | 291.43 | 6334.25 | 519.42 | -1323.6
| 6700 | 22.28 | 291.43 | 6426.78 | 533.27 | -1358.9
| 6800 | 22.28 | 291.43 | 6519.31 | 547.12 | -1394.19
| 6810.09 | 22.28 | 291.43 | 6528.65 | 548.52 | -1397.76
| 6900 | 30.76 | 284.66 | 6609.04 | 560.59 | -1435.95
| 7000 | 40.44 | 280.28 | 6690.27 | 572.88 | -1492.74
| 7100 | 50.22 | 277.36 | 6760.49 | 583.62 | -1562.94
| 7200 | 60.06 | 275.18 | 6817.58 | 592.47 | -1644.41
| 7300 | 69.93 | 273.39 | 6859.8 | 599.17 | -1734.67
| 7400 | 79.81 | 271.82 | 6885.87 | 603.52 | -1830.98
| 7500 | 89.71 | 270.34 | 6894.99 | 605.38 | -1930.42
| 7502.98 | 90 | 270.3 | 6895 | 605.4 | -1933.4
| 7600 | 90 | 270.3 | 6895 | 605.9 | -2030.42
| 7700 | 90 | 270.3 | 6895 | 606.42 | -2130.42
| 7800 | 90 | 270.3 | 6895 | 606.93 | -2230.42
| 7900 | 90 | 270.3 | 6895 | 607.45 | -2330.42
| 8000 | 90 | 270.3 | 6895 | 607.97 | -2430.42
| 8100 | 90 | 270.3 | 6895 | 608.48 | -2530.41
| 8200 | 90 | 270.3 | 6895 | 609 | -2630.41
| 8300 | 90 | 270.3 | 6895 | 609.52 | -2730.41
| 8400 | 90 | 270.3 | 6895 | 610.03 | -2830.41
| 8500 | 90 | 270.3 | 6895 | 610.55 | -2930.41
| 8600 | 90 | 270.3 | 6895 | 611.07 | -3030.41
| 8700 | 90 | 270.3 | 6895 | 611.58 | -3130.41
| 8800 | 90 | 270.3 | 6895 | 612.1 | -3230.4
| 8900 | 90 | 270.3 | 6895 | 612.61 | -3330.4
| 9000 | 90 | 270.3 | 6895 | 613.13 | -3430.4
| 9100 | 90 | 270.3 | 6895 | 613.65 | -3530.4
| 9200 | 90 | 270.3 | 6895 | 614.16 | -3630.4
| 9300 | 90 | 270.3 | 6895 | 614.68 | -3730.4
| 9400 | 90 | 270.3 | 6895 | 615.2 | -3830.4
| 9500 | 90 | 270.3 | 6895 | 615.71 | -3930.4
| 9600 | 90 | 270.3 | 6895 | 616.23 | -4030.39
| 9700 | 90 | 270.3 | 6895 | 616.75 | -4130.39
| 9800 | 90 | 270.3 | 6895 | 617.26 | -4230.39
| 9900 | 90 | 270.3 | 6895 | 617.78 | -4330.39
| 10000 | 90 | 270.3 | 6895 | 618.3 | -4430.39
| 10100 | 90 | 270.3 | 6895 | 618.81 | -4530.39
| 10200 | 90 | 270.3 | 6895 | 619.33 | -4630.39
| 10300 | 90 | 270.3 | 6895 | 619.85 | -4730.38
| 10400 | 90 | 270.3 | 6895 | 620.36 | -4830.38
| 10500 | 90 | 270.3 | 6895 | 620.88 | -4930.38
| 10600 | 90 | 270.3 | 6895 | 621.39 | -5030.38
| 10700 | 90 | 270.3 | 6895 | 621.91 | -5130.38
| 10800 | 90 | 270.3 | 6895 | 622.43 | -5230.38
| 10900 | 90 | 270.3 | 6895 | 622.94 | -5330.38
| 11000 | 90 | 270.3 | 6895 | 623.46 | -5430.38
| 11100 | 90 | 270.3 | 6895 | 623.98 | -5530.37
| 11200 | 90 | 270.3 | 6895 | 624.49 | -5630.37
| 11300 | 90 | 270.3 | 6895 | 625.01 | -5730.37
| 11400 | 90 | 270.3 | 6895 | 625.53 | -5830.37
| 11500 | 90 | 270.3 | 6895 | 626.04 | -5930.37
| 11600 | 90 | 270.3 | 6895 | 626.56 | -6030.37
| 11700 | 90 | 270.3 | 6895 | 627.08 | -6130.37
| 11800 | 90 | 270.3 | 6895 | 627.59 | -6230.36
| 11900 | 90 | 270.3 | 6895 | 628.11 | -6330.36
| 12000 | 90 | 270.3 | 6895 | 628.62 | -6430.36
| 12100 | 90 | 270.3 | 6895 | 629.14 | -6530.36
| 12200 | 90 | 270.3 | 6895 | 629.66 | -6630.36
| 12300 | 90 | 270.3 | 6895 | 630.17 | -6730.36
| 12400 | 90 | 270.3 | 6895 | 630.69 | -6830.36
| 12500 | 90 | 270.3 | 6895 | 631.21 | -6930.36
| 12600 | 90 | 270.3 | 6895 | 631.72 | -7030.35
| 12700 | 90 | 270.3 | 6895 | 632.24 | -7130.35
| 12800 | 90 | 270.3 | 6895 | 632.76 | -7230.35
| 12900 | 90 | 270.3 | 6895 | 633.27 | -7330.35
| 13000 | 90 | 270.3 | 6895 | 633.79 | -7430.35
| 13100 | 90 | 270.3 | 6895 | 634.31 | -7530.35
| 13200 | 90 | 270.3 | 6895 | 634.82 | -7630.35
| 13300 | 90 | 270.3 | 6895 | 635.34 | -7730.34
| 13400 | 90 | 270.3 | 6895 | 635.86 | -7830.34
| 13500 | 90 | 270.3 | 6895 | 636.37 | -7930.34
| 13600 | 90 | 270.3 | 6895 | 636.89 | -8030.34
| 13700 | 90 | 270.3 | 6895 | 637.4 | -8130.34
| 13800 | 90 | 270.3 | 6895 | 637.92 | -8230.34
| 13900 | 90 | 270.3 | 6895 | 638.44 | -8330.34
| 14000 | 90 | 270.3 | 6895 | 638.95 | -8430.34
| 14100 | 90 | 270.3 | 6895 | 639.47 | -8530.33
| 14200 | 90 | 270.3 | 6895 | 639.99 | -8630.33
| 14300 | 90 | 270.3 | 6895 | 640.5 | -8730.33
| 14400 | 90 | 270.3 | 6895 | 641.02 | -8830.33
| 14500 | 90 | 270.3 | 6895 | 641.54 | -8930.33
| 14600 | 90 | 270.3 | 6895 | 642.05 | -9030.33
| 14700 | 90 | 270.3 | 6895 | 642.57 | -9130.33
| 14800 | 90 | 270.3 | 6895 | 643.09 | -9230.32
| 14900 | 90 | 270.3 | 6895 | 643.6 | -9330.32
| 15000 | 90 | 270.3 | 6895 | 644.12 | -9430.32
| 15100 | 90 | 270.3 | 6895 | 644.64 | -9530.32
| 15200 | 90 | 270.3 | 6895 | 645.15 | -9630.32
| 15300 | 90 | 270.3 | 6895 | 645.67 | -9730.32
| 15400 | 90 | 270.3 | 6895 | 646.18 | -9830.32
| 15500 | 90 | 270.3 | 6895 | 646.7 | -9930.32
| 15600 | 90 | 270.3 | 6895 | 647.22 | -10030.31
| 15700 | 90 | 270.3 | 6895 | 647.73 | -10130.31
| 15800 | 90 | 270.3 | 6895 | 648.25 | -10230.31
| 15900 | 90 | 270.3 | 6895 | 648.77 | -10330.31
| 16000 | 90 | 270.3 | 6895 | 649.28 | -10430.31
| 16100 | 90 | 270.3 | 6895 | 649.8 | -10530.31
| 16200 | 90 | 270.3 | 6895 | 650.32 | -10630.31
| 16300 | 90 | 270.3 | 6895 | 650.83 | -10730.3
| 16400 | 90 | 270.3 | 6895 | 651.35 | -10830.3
| 16500 | 90 | 270.3 | 6895 | 651.87 | -10930.3
| 16600 | 90 | 270.3 | 6895 | 652.38 | -11030.3
| 16700 | 90 | 270.3 | 6895 | 652.9 | -11130.3
| 16800 | 90 | 270.3 | 6895 | 653.41 | -11230.3
| 16900 | 90 | 270.3 | 6895 | 653.93 | -11330.3
| 17000 | 90 | 270.3 | 6895 | 654.45 | -11430.3
| 17068.43 | 90 | 270.3 | 6895 | 654.8 | -11498.72

## Lookup (hidden)
North Reference | RetunValue | Grid Type | ReturnValue | Deviation Indicator | ReturnValue
| 2 |  | 0 |  | 4
True |  | SPCS-Colorado Central-NAD27 |  | Directional
Grid |  | SPCS-Colorado Central-NAD83 |  | High Angle
|  | SPCS-Colorado North-NAD27 |  | Horizontal
SPCS-Colorado North-NAD83
SPCS-Colorado South-NAD27
SPCS-Colorado South-NAD83
UTM-Zone 12 NAD27
UTM-Zone 12 NAD83
UTM-Zone 13 NAD27
UTM-Zone 13 NAD83