## Data
Header Information | measured depth (ft) | inclination (°) | azimuth (°) | true vertical depth (ft) | northing +N/-S (ft) | easting +E/-W (ft)
Operator Name | 0 | 0 | 0 | 0 | 0 | 0
PDC ENERGY | 100 | 0 | 0 | 100 | 0 | 0
Operator Number | 200 | 0 | 0 | 200 | 0 | 0
69175 | 300 | 0 | 0 | 300 | 0 | 0
Well Name and Number | 400 | 0 | 0 | 400 | 0 | 0
GP-JACKSON 1-17-13 | 500 | 0 | 0 | 500 | 0 | 0
API Number (if available) | 600 | 0 | 0 | 600 | 0 | 0
| 700 | 0 | 0 | 700 | 0 | 0
Location: QQ SEC TWP RGE | 800 | 0 | 0 | 800 | 0 | 0
NE NE SEC 20 T5N R65W | 900 | 0 | 0 | 900 | 0 | 0
Citing Type: Planned or Actual | 1000 | 0 | 0 | 1000 | 0 | 0
Planned | 1100 | 0 | 0 | 1100 | 0 | 0
Deviation Indicator | 1200 | 0 | 0 | 1200 | 0 | 0
Horizontal | 1300 | 0 | 0 | 1300 | 0 | 0
North Reference | 1350 | 0 | 0 | 1350 | 0 | 0
True | 1400 | 1 | 327.67 | 1400 | 0.37 | -0.23
Grid Type | 1500 | 3 | 327.67 | 1499.93 | 3.32 | -2.1
#VALUE! | 1600 | 5 | 327.67 | 1599.68 | 9.21 | -5.83
| 1600.32 | 5.01 | 327.67 | 1600 | 9.23 | -5.84
| 1700 | 5.01 | 327.67 | 1699.3 | 16.59 | -10.5
| 1700.32 | 5.01 | 327.67 | 1699.62 | 16.61 | -10.51
| 1800 | 7 | 327.67 | 1798.75 | 25.42 | -16.09
| 1900 | 9 | 327.67 | 1897.77 | 37.18 | -23.53
| 2000 | 11 | 327.67 | 1996.25 | 51.85 | -32.82
| 2100 | 13 | 327.67 | 2094.06 | 69.41 | -43.94
| 2200 | 15 | 327.67 | 2191.08 | 89.86 | -56.87
| 2300 | 17 | 327.67 | 2287.2 | 113.14 | -71.62
| 2400 | 19 | 327.67 | 2382.3 | 139.25 | -88.14
| 2500 | 21 | 327.67 | 2476.27 | 168.15 | -106.43
| 2600 | 23 | 327.67 | 2568.98 | 199.8 | -126.47
| 2700 | 25 | 327.67 | 2660.33 | 234.17 | -148.22
| 2800 | 27 | 327.67 | 2750.21 | 271.21 | -171.67
| 2900 | 29 | 327.67 | 2838.5 | 310.87 | -196.77
| 3000 | 31 | 327.67 | 2925.09 | 353.12 | -223.52
| 3098.58 | 32.97 | 327.67 | 3008.71 | 397.24 | -251.45
| 3100 | 32.97 | 327.67 | 3009.89 | 397.89 | -251.86
| 3200 | 32.97 | 327.67 | 3093.79 | 443.87 | -280.96
| 3300 | 32.97 | 327.67 | 3177.68 | 489.86 | -310.07
| 3400 | 32.97 | 327.67 | 3261.58 | 535.84 | -339.18
| 3500 | 32.97 | 327.67 | 3345.47 | 581.83 | -368.29
| 3600 | 32.97 | 327.67 | 3429.36 | 627.81 | -397.4
| 3700 | 32.97 | 327.67 | 3513.26 | 673.79 | -426.5
| 3800 | 32.97 | 327.67 | 3597.15 | 719.78 | -455.61
| 3900 | 32.97 | 327.67 | 3681.05 | 765.76 | -484.72
| 4000 | 32.97 | 327.67 | 3764.94 | 811.75 | -513.83
| 4100 | 32.97 | 327.67 | 3848.83 | 857.73 | -542.94
| 4200 | 32.97 | 327.67 | 3932.73 | 903.71 | -572.04
| 4300 | 32.97 | 327.67 | 4016.62 | 949.7 | -601.15
| 4400 | 32.97 | 327.67 | 4100.52 | 995.68 | -630.26
| 4500 | 32.97 | 327.67 | 4184.41 | 1041.67 | -659.37
| 4600 | 32.97 | 327.67 | 4268.3 | 1087.65 | -688.47
| 4700 | 32.97 | 327.67 | 4352.2 | 1133.63 | -717.58
| 4800 | 32.97 | 327.67 | 4436.09 | 1179.62 | -746.69
| 4900 | 32.97 | 327.67 | 4519.99 | 1225.6 | -775.8
| 5000 | 32.97 | 327.67 | 4603.88 | 1271.59 | -804.91
| 5100 | 32.97 | 327.67 | 4687.77 | 1317.57 | -834.01
| 5200 | 32.97 | 327.67 | 4771.67 | 1363.56 | -863.12
| 5300 | 32.97 | 327.67 | 4855.56 | 1409.54 | -892.23
| 5400 | 32.97 | 327.67 | 4939.46 | 1455.52 | -921.34
| 5500 | 32.97 | 327.67 | 5023.35 | 1501.51 | -950.45
| 5600 | 32.97 | 327.67 | 5107.24 | 1547.49 | -979.55
| 5700 | 32.97 | 327.67 | 5191.14 | 1593.48 | -1008.66
| 5800 | 32.97 | 327.67 | 5275.03 | 1639.46 | -1037.77
| 5900 | 32.97 | 327.67 | 5358.93 | 1685.44 | -1066.88
| 6000 | 32.97 | 327.67 | 5442.82 | 1731.43 | -1095.98
| 6100 | 32.97 | 327.67 | 5526.71 | 1777.41 | -1125.09
| 6200 | 32.97 | 327.67 | 5610.61 | 1823.4 | -1154.2
| 6300 | 32.97 | 327.67 | 5694.5 | 1869.38 | -1183.31
| 6400 | 32.97 | 327.67 | 5778.4 | 1915.36 | -1212.42
| 6500 | 32.97 | 327.67 | 5862.29 | 1961.35 | -1241.52
| 6600 | 32.97 | 327.67 | 5946.18 | 2007.33 | -1270.63
| 6700 | 32.97 | 327.67 | 6030.08 | 2053.32 | -1299.74
| 6800 | 32.97 | 327.67 | 6113.97 | 2099.3 | -1328.85
| 6900 | 32.97 | 327.67 | 6197.86 | 2145.29 | -1357.96
| 7000 | 32.97 | 327.67 | 6281.76 | 2191.27 | -1387.06
| 7100 | 32.97 | 327.67 | 6365.65 | 2237.25 | -1416.17
| 7200 | 32.97 | 327.67 | 6449.55 | 2283.24 | -1445.28
| 7300 | 32.97 | 327.67 | 6533.44 | 2329.22 | -1474.39
| 7306.41 | 32.97 | 327.67 | 6538.81 | 2332.17 | -1476.25
| 7400 | 38.16 | 314.22 | 6615.04 | 2373.95 | -1510.67
| 7500 | 45.02 | 303.22 | 6689.89 | 2414.97 | -1562.53
| 7600 | 52.7 | 294.68 | 6755.7 | 2451.05 | -1628.42
| 7700 | 60.87 | 287.78 | 6810.48 | 2481.07 | -1706.35
| 7800 | 69.35 | 281.92 | 6852.56 | 2504.14 | -1793.94
| 7900 | 78 | 276.69 | 6880.67 | 2519.54 | -1888.53
| 8000 | 86.74 | 271.79 | 6893.94 | 2526.82 | -1987.25
| 8037.18 | 90 | 270 | 6895 | 2527.4 | -2024.4
| 8100 | 90 | 268.12 | 6895 | 2526.37 | -2087.21
| 8200 | 90 | 265.12 | 6895 | 2520.46 | -2187.02
| 8300 | 90 | 262.12 | 6895 | 2509.34 | -2286.39
| 8360.51 | 90 | 260.3 | 6895 | 2500.1 | -2346.19
| 8400 | 90 | 260.3 | 6895 | 2493.44 | -2385.11
| 8410.51 | 90 | 260.3 | 6895 | 2491.67 | -2395.48
| 8500 | 90 | 262.98 | 6895 | 2478.67 | -2484
| 8600 | 90 | 265.98 | 6895 | 2469.06 | -2583.53
| 8700 | 90 | 268.98 | 6895 | 2464.67 | -2683.42
| 8751.53 | 90 | 270.53 | 6895 | 2464.45 | -2734.95
| 8800 | 90 | 270.53 | 6895 | 2464.9 | -2783.42
| 8900 | 90 | 270.53 | 6895 | 2465.82 | -2883.41
| 9000 | 90 | 270.53 | 6895 | 2466.75 | -2983.41
| 9100 | 90 | 270.53 | 6895 | 2467.68 | -3083.4
| 9200 | 90 | 270.53 | 6895 | 2468.6 | -3183.4
| 9300 | 90 | 270.53 | 6895 | 2469.53 | -3283.4
| 9400 | 90 | 270.53 | 6895 | 2470.45 | -3383.39
| 9500 | 90 | 270.53 | 6895 | 2471.38 | -3483.39
| 9600 | 90 | 270.53 | 6895 | 2472.31 | -3583.38
| 9700 | 90 | 270.53 | 6895 | 2473.23 | -3683.38
| 9800 | 90 | 270.53 | 6895 | 2474.16 | -3783.37
| 9900 | 90 | 270.53 | 6895 | 2475.08 | -3883.37
| 10000 | 90 | 270.53 | 6895 | 2476.01 | -3983.37
| 10100 | 90 | 270.53 | 6895 | 2476.94 | -4083.36
| 10200 | 90 | 270.53 | 6895 | 2477.86 | -4183.36
| 10300 | 90 | 270.53 | 6895 | 2478.79 | -4283.35
| 10400 | 90 | 270.53 | 6895 | 2479.71 | -4383.35
| 10500 | 90 | 270.53 | 6895 | 2480.64 | -4483.34
| 10600 | 90 | 270.53 | 6895 | 2481.57 | -4583.34
| 10700 | 90 | 270.53 | 6895 | 2482.49 | -4683.34
| 10800 | 90 | 270.53 | 6895 | 2483.42 | -4783.33
| 10900 | 90 | 270.53 | 6895 | 2484.34 | -4883.33
| 11000 | 90 | 270.53 | 6895 | 2485.27 | -4983.32
| 11100 | 90 | 270.53 | 6895 | 2486.2 | -5083.32
| 11200 | 90 | 270.53 | 6895 | 2487.12 | -5183.31
| 11300 | 90 | 270.53 | 6895 | 2488.05 | -5283.31
| 11400 | 90 | 270.53 | 6895 | 2488.97 | -5383.31
| 11500 | 90 | 270.53 | 6895 | 2489.9 | -5483.3
| 11600 | 90 | 270.53 | 6895 | 2490.83 | -5583.3
| 11700 | 90 | 270.53 | 6895 | 2491.75 | -5683.29
| 11800 | 90 | 270.53 | 6895 | 2492.68 | -5783.29
| 11900 | 90 | 270.53 | 6895 | 2493.6 | -5883.28
| 12000 | 90 | 270.53 | 6895 | 2494.53 | -5983.28
| 12100 | 90 | 270.53 | 6895 | 2495.46 | -6083.28
| 12200 | 90 | 270.53 | 6895 | 2496.38 | -6183.27
| 12300 | 90 | 270.53 | 6895 | 2497.31 | -6283.27
| 12400 | 90 | 270.53 | 6895 | 2498.24 | -6383.26
| 12500 | 90 | 270.53 | 6895 | 2499.16 | -6483.26
| 12600 | 90 | 270.53 | 6895 | 2500.09 | -6583.25
| 12700 | 90 | 270.53 | 6895 | 2501.01 | -6683.25
| 12800 | 90 | 270.53 | 6895 | 2501.94 | -6783.25
| 12900 | 90 | 270.53 | 6895 | 2502.87 | -6883.24
| 13000 | 90 | 270.53 | 6895 | 2503.79 | -6983.24
| 13100 | 90 | 270.53 | 6895 | 2504.72 | -7083.23
| 13200 | 90 | 270.53 | 6895 | 2505.64 | -7183.23
| 13300 | 90 | 270.53 | 6895 | 2506.57 | -7283.22
| 13400 | 90 | 270.53 | 6895 | 2507.5 | -7383.22
| 13500 | 90 | 270.53 | 6895 | 2508.42 | -7483.22
| 13600 | 90 | 270.53 | 6895 | 2509.35 | -7583.21
| 13700 | 90 | 270.53 | 6895 | 2510.27 | -7683.21
| 13800 | 90 | 270.53 | 6895 | 2511.2 | -7783.2
| 13900 | 90 | 270.53 | 6895 | 2512.13 | -7883.2
| 14000 | 90 | 270.53 | 6895 | 2513.05 | -7983.19
| 14100 | 90 | 270.53 | 6895 | 2513.98 | -8083.19
| 14200 | 90 | 270.53 | 6895 | 2514.9 | -8183.19
| 14300 | 90 | 270.53 | 6895 | 2515.83 | -8283.18
| 14400 | 90 | 270.53 | 6895 | 2516.76 | -8383.18
| 14500 | 90 | 270.53 | 6895 | 2517.68 | -8483.17
| 14600 | 90 | 270.53 | 6895 | 2518.61 | -8583.17
| 14700 | 90 | 270.53 | 6895 | 2519.53 | -8683.16
| 14800 | 90 | 270.53 | 6895 | 2520.46 | -8783.16
| 14900 | 90 | 270.53 | 6895 | 2521.39 | -8883.16
| 15000 | 90 | 270.53 | 6895 | 2522.31 | -8983.15
| 15100 | 90 | 270.53 | 6895 | 2523.24 | -9083.15
| 15200 | 90 | 270.53 | 6895 | 2524.16 | -9183.14
| 15300 | 90 | 270.53 | 6895 | 2525.09 | -9283.14
| 15400 | 90 | 270.53 | 6895 | 2526.02 | -9383.13
| 15500 | 90 | 270.53 | 6895 | 2526.94 | -9483.13
| 15600 | 90 | 270.53 | 6895 | 2527.87 | -9583.13
| 15700 | 90 | 270.53 | 6895 | 2528.79 | -9683.12
| 15800 | 90 | 270.53 | 6895 | 2529.72 | -9783.12
| 15900 | 90 | 270.53 | 6895 | 2530.65 | -9883.11
| 16000 | 90 | 270.53 | 6895 | 2531.57 | -9983.11
| 16100 | 90 | 270.53 | 6895 | 2532.5 | -10083.1
| 16200 | 90 | 270.53 | 6895 | 2533.42 | -10183.1
| 16300 | 90 | 270.53 | 6895 | 2534.35 | -10283.1
| 16400 | 90 | 270.53 | 6895 | 2535.28 | -10383.09
| 16500 | 90 | 270.53 | 6895 | 2536.2 | -10483.09
| 16600 | 90 | 270.53 | 6895 | 2537.13 | -10583.08
| 16700 | 90 | 270.53 | 6895 | 2538.06 | -10683.08
| 16800 | 90 | 270.53 | 6895 | 2538.98 | -10783.07
| 16900 | 90 | 270.53 | 6895 | 2539.91 | -10883.07
| 17000 | 90 | 270.53 | 6895 | 2540.83 | -10983.07
| 17100 | 90 | 270.53 | 6895 | 2541.76 | -11083.06
| 17200 | 90 | 270.53 | 6895 | 2542.69 | -11183.06
| 17300 | 90 | 270.53 | 6895 | 2543.61 | -11283.05
| 17400 | 90 | 270.53 | 6895 | 2544.54 | -11383.05
| 17500 | 90 | 270.53 | 6895 | 2545.46 | -11483.04
| 17511.96 | 90 | 270.53 | 6895 | 2545.57 | -11495

## Lookup (hidden)
North Reference | RetunValue | Grid Type | ReturnValue | Deviation Indicator | ReturnValue
| 2 |  | 0 |  | 4
True |  | SPCS-Colorado Central-NAD27 |  | Directional
Grid |  | SPCS-Colorado Central-NAD83 |  | High Angle
|  | SPCS-Colorado North-NAD27 |  | Horizontal
SPCS-Colorado North-NAD83
SPCS-Colorado South-NAD27
SPCS-Colorado South-NAD83
UTM-Zone 12 NAD27
UTM-Zone 12 NAD83
UTM-Zone 13 NAD27
UTM-Zone 13 NAD83