## Data
Header Information | measured depth (ft) | inclination (°) | azimuth (°) | true vertical depth (ft) | northing +N/-S (ft) | easting +E/-W (ft)
Operator Name | 0 | 0 | 0 | 0 | 0 | 0
PDC ENERGY | 100 | 0 | 0 | 100 | 0 | 0
Operator Number | 200 | 0 | 0 | 200 | 0 | 0
69175 | 300 | 0 | 0 | 300 | 0 | 0
Well Name and Number | 400 | 0 | 0 | 400 | 0 | 0
GP-JACKSON 5-17-13 | 500 | 0 | 0 | 500 | 0 | 0
API Number (if available) | 600 | 0 | 0 | 600 | 0 | 0
| 700 | 0 | 0 | 700 | 0 | 0
Location: QQ SEC TWP RGE | 800 | 0 | 0 | 800 | 0 | 0
NE NE SEC 20 T5N R65W | 900 | 0 | 0 | 900 | 0 | 0
Citing Type: Planned or Actual | 1000 | 0 | 0 | 1000 | 0 | 0
Planned | 1100 | 0 | 0 | 1100 | 0 | 0
Deviation Indicator | 1200 | 0 | 0 | 1200 | 0 | 0
Horizontal | 1300 | 0 | 0 | 1300 | 0 | 0
North Reference | 1400 | 0 | 0 | 1400 | 0 | 0
True | 1500 | 0 | 0 | 1500 | 0 | 0
Grid Type | 1600 | 0 | 0 | 1600 | 0 | 0
#VALUE! | 1700 | 0 | 0 | 1700 | 0 | 0
| 1800 | 0 | 0 | 1800 | 0 | 0
| 1900 | 0 | 0 | 1900 | 0 | 0
| 2000 | 0 | 0 | 2000 | 0 | 0
| 2100 | 2 | 310.91 | 2099.98 | 1.14 | -1.32
| 2200 | 4 | 310.91 | 2199.84 | 4.57 | -5.27
| 2300 | 6 | 310.91 | 2299.45 | 10.28 | -11.86
| 2400 | 8 | 310.91 | 2398.7 | 18.26 | -21.07
| 2500 | 10 | 310.91 | 2497.47 | 28.5 | -32.89
| 2600 | 12 | 310.91 | 2595.62 | 41 | -47.31
| 2700 | 14 | 310.91 | 2693.06 | 55.73 | -64.31
| 2800 | 16 | 310.91 | 2789.64 | 72.68 | -83.87
| 2900 | 18 | 310.91 | 2885.27 | 91.83 | -105.96
| 3000 | 20 | 310.91 | 2979.82 | 113.15 | -130.56
| 3100 | 22 | 310.91 | 3073.17 | 136.62 | -157.64
| 3200 | 24 | 310.91 | 3165.21 | 162.21 | -187.17
| 3255.81 | 25.12 | 310.91 | 3215.97 | 177.4 | -204.7
| 3300 | 25.12 | 310.91 | 3255.99 | 189.68 | -218.87
| 3400 | 25.12 | 310.91 | 3346.53 | 217.48 | -250.95
| 3500 | 25.12 | 310.91 | 3437.08 | 245.28 | -283.02
| 3600 | 25.12 | 310.91 | 3527.62 | 273.08 | -315.1
| 3700 | 25.12 | 310.91 | 3618.17 | 300.87 | -347.17
| 3800 | 25.12 | 310.91 | 3708.71 | 328.67 | -379.25
| 3900 | 25.12 | 310.91 | 3799.26 | 356.47 | -411.33
| 4000 | 25.12 | 310.91 | 3889.8 | 384.27 | -443.4
| 4100 | 25.12 | 310.91 | 3980.35 | 412.07 | -475.48
| 4200 | 25.12 | 310.91 | 4070.89 | 439.87 | -507.56
| 4300 | 25.12 | 310.91 | 4161.44 | 467.66 | -539.63
| 4400 | 25.12 | 310.91 | 4251.98 | 495.46 | -571.71
| 4500 | 25.12 | 310.91 | 4342.53 | 523.26 | -603.78
| 4600 | 25.12 | 310.91 | 4433.07 | 551.06 | -635.86
| 4700 | 25.12 | 310.91 | 4523.62 | 578.86 | -667.94
| 4800 | 25.12 | 310.91 | 4614.16 | 606.66 | -700.01
| 4900 | 25.12 | 310.91 | 4704.71 | 634.45 | -732.09
| 5000 | 25.12 | 310.91 | 4795.25 | 662.25 | -764.16
| 5100 | 25.12 | 310.91 | 4885.8 | 690.05 | -796.24
| 5200 | 25.12 | 310.91 | 4976.34 | 717.85 | -828.32
| 5300 | 25.12 | 310.91 | 5066.88 | 745.65 | -860.39
| 5400 | 25.12 | 310.91 | 5157.43 | 773.45 | -892.47
| 5500 | 25.12 | 310.91 | 5247.97 | 801.24 | -924.54
| 5600 | 25.12 | 310.91 | 5338.52 | 829.04 | -956.62
| 5700 | 25.12 | 310.91 | 5429.06 | 856.84 | -988.7
| 5800 | 25.12 | 310.91 | 5519.61 | 884.64 | -1020.77
| 5900 | 25.12 | 310.91 | 5610.15 | 912.44 | -1052.85
| 6000 | 25.12 | 310.91 | 5700.7 | 940.24 | -1084.92
| 6100 | 25.12 | 310.91 | 5791.24 | 968.03 | -1117
| 6200 | 25.12 | 310.91 | 5881.79 | 995.83 | -1149.08
| 6300 | 25.12 | 310.91 | 5972.33 | 1023.63 | -1181.15
| 6400 | 25.12 | 310.91 | 6062.88 | 1051.43 | -1213.23
| 6500 | 25.12 | 310.91 | 6153.42 | 1079.23 | -1245.31
| 6600 | 25.12 | 310.91 | 6243.97 | 1107.03 | -1277.38
| 6700 | 25.12 | 310.91 | 6334.51 | 1134.82 | -1309.46
| 6800 | 25.12 | 310.91 | 6425.06 | 1162.62 | -1341.53
| 6900 | 25.12 | 310.91 | 6515.6 | 1190.42 | -1373.61
| 6908.13 | 25.12 | 310.91 | 6522.96 | 1192.68 | -1376.22
| 7000 | 32.34 | 299 | 6603.54 | 1217.42 | -1412.52
| 7100 | 41.03 | 290.66 | 6683.7 | 1242.03 | -1466.76
| 7200 | 50.14 | 284.85 | 6753.65 | 1263.5 | -1534.74
| 7300 | 59.47 | 280.43 | 6811.24 | 1281.19 | -1614.4
| 7400 | 68.92 | 276.8 | 6854.74 | 1294.54 | -1703.3
| 7500 | 78.44 | 273.6 | 6882.82 | 1303.16 | -1798.76
| 7600 | 87.99 | 270.62 | 6894.63 | 1306.79 | -1897.87
| 7621.04 | 90 | 270 | 6895 | 1306.9 | -1918.9
| 7700 | 90 | 270 | 6895 | 1306.9 | -1997.86
| 7800 | 90 | 270 | 6895 | 1306.9 | -2097.86
| 7900 | 90 | 270 | 6895 | 1306.9 | -2197.86
| 8000 | 90 | 270 | 6895 | 1306.9 | -2297.86
| 8100 | 90 | 270 | 6895 | 1306.9 | -2397.86
| 8200 | 90 | 270 | 6895 | 1306.9 | -2497.86
| 8300 | 90 | 270 | 6895 | 1306.9 | -2597.86
| 8400 | 90 | 270 | 6895 | 1306.9 | -2697.86
| 8500 | 90 | 270 | 6895 | 1306.9 | -2797.86
| 8600 | 90 | 270 | 6895 | 1306.9 | -2897.86
| 8700 | 90 | 270 | 6895 | 1306.9 | -2997.86
| 8800 | 90 | 270 | 6895 | 1306.9 | -3097.86
| 8900 | 90 | 270 | 6895 | 1306.9 | -3197.86
| 9000 | 90 | 270 | 6895 | 1306.9 | -3297.86
| 9100 | 90 | 270 | 6895 | 1306.9 | -3397.86
| 9121.04 | 90 | 270 | 6895 | 1306.9 | -3418.9
| 9200 | 90 | 267.63 | 6895 | 1305.27 | -3497.84
| 9300 | 90 | 264.63 | 6895 | 1298.52 | -3597.6
| 9400 | 90 | 261.63 | 6895 | 1286.56 | -3696.87
| 9481.04 | 90 | 259.2 | 6895 | 1273.07 | -3776.77
| 9500 | 90 | 259.2 | 6895 | 1269.52 | -3795.4
| 9531.04 | 90 | 259.2 | 6895 | 1263.7 | -3825.89
| 9600 | 90 | 261.27 | 6895 | 1252.01 | -3893.84
| 9700 | 90 | 264.27 | 6895 | 1239.42 | -3993.04
| 9800 | 90 | 267.27 | 6895 | 1232.04 | -4092.75
| 9900 | 90 | 270.27 | 6895 | 1229.89 | -4192.72
| 9909.28 | 90 | 270.55 | 6895 | 1229.96 | -4202
| 10000 | 90 | 270.55 | 6895 | 1230.83 | -4292.71
| 10100 | 90 | 270.55 | 6895 | 1231.78 | -4392.71
| 10200 | 90 | 270.55 | 6895 | 1232.74 | -4492.71
| 10300 | 90 | 270.55 | 6895 | 1233.69 | -4592.7
| 10400 | 90 | 270.55 | 6895 | 1234.65 | -4692.7
| 10500 | 90 | 270.55 | 6895 | 1235.6 | -4792.69
| 10600 | 90 | 270.55 | 6895 | 1236.56 | -4892.69
| 10700 | 90 | 270.55 | 6895 | 1237.51 | -4992.68
| 10800 | 90 | 270.55 | 6895 | 1238.47 | -5092.68
| 10900 | 90 | 270.55 | 6895 | 1239.42 | -5192.67
| 11000 | 90 | 270.55 | 6895 | 1240.38 | -5292.67
| 11100 | 90 | 270.55 | 6895 | 1241.33 | -5392.66
| 11200 | 90 | 270.55 | 6895 | 1242.29 | -5492.66
| 11300 | 90 | 270.55 | 6895 | 1243.24 | -5592.66
| 11400 | 90 | 270.55 | 6895 | 1244.2 | -5692.65
| 11500 | 90 | 270.55 | 6895 | 1245.15 | -5792.65
| 11600 | 90 | 270.55 | 6895 | 1246.11 | -5892.64
| 11700 | 90 | 270.55 | 6895 | 1247.06 | -5992.64
| 11800 | 90 | 270.55 | 6895 | 1248.02 | -6092.63
| 11900 | 90 | 270.55 | 6895 | 1248.98 | -6192.63
| 12000 | 90 | 270.55 | 6895 | 1249.93 | -6292.62
| 12100 | 90 | 270.55 | 6895 | 1250.89 | -6392.62
| 12200 | 90 | 270.55 | 6895 | 1251.84 | -6492.61
| 12300 | 90 | 270.55 | 6895 | 1252.8 | -6592.61
| 12400 | 90 | 270.55 | 6895 | 1253.75 | -6692.61
| 12500 | 90 | 270.55 | 6895 | 1254.71 | -6792.6
| 12600 | 90 | 270.55 | 6895 | 1255.66 | -6892.6
| 12700 | 90 | 270.55 | 6895 | 1256.62 | -6992.59
| 12800 | 90 | 270.55 | 6895 | 1257.57 | -7092.59
| 12900 | 90 | 270.55 | 6895 | 1258.53 | -7192.58
| 13000 | 90 | 270.55 | 6895 | 1259.48 | -7292.58
| 13100 | 90 | 270.55 | 6895 | 1260.44 | -7392.57
| 13200 | 90 | 270.55 | 6895 | 1261.39 | -7492.57
| 13300 | 90 | 270.55 | 6895 | 1262.35 | -7592.56
| 13400 | 90 | 270.55 | 6895 | 1263.3 | -7692.56
| 13500 | 90 | 270.55 | 6895 | 1264.26 | -7792.55
| 13600 | 90 | 270.55 | 6895 | 1265.21 | -7892.55
| 13700 | 90 | 270.55 | 6895 | 1266.17 | -7992.55
| 13800 | 90 | 270.55 | 6895 | 1267.12 | -8092.54
| 13900 | 90 | 270.55 | 6895 | 1268.08 | -8192.54
| 14000 | 90 | 270.55 | 6895 | 1269.03 | -8292.53
| 14100 | 90 | 270.55 | 6895 | 1269.99 | -8392.53
| 14200 | 90 | 270.55 | 6895 | 1270.94 | -8492.52
| 14300 | 90 | 270.55 | 6895 | 1271.9 | -8592.52
| 14400 | 90 | 270.55 | 6895 | 1272.85 | -8692.51
| 14500 | 90 | 270.55 | 6895 | 1273.81 | -8792.51
| 14600 | 90 | 270.55 | 6895 | 1274.76 | -8892.5
| 14700 | 90 | 270.55 | 6895 | 1275.72 | -8992.5
| 14800 | 90 | 270.55 | 6895 | 1276.68 | -9092.5
| 14900 | 90 | 270.55 | 6895 | 1277.63 | -9192.49
| 15000 | 90 | 270.55 | 6895 | 1278.59 | -9292.49
| 15100 | 90 | 270.55 | 6895 | 1279.54 | -9392.48
| 15200 | 90 | 270.55 | 6895 | 1280.5 | -9492.48
| 15300 | 90 | 270.55 | 6895 | 1281.45 | -9592.47
| 15400 | 90 | 270.55 | 6895 | 1282.41 | -9692.47
| 15500 | 90 | 270.55 | 6895 | 1283.36 | -9792.46
| 15600 | 90 | 270.55 | 6895 | 1284.32 | -9892.46
| 15700 | 90 | 270.55 | 6895 | 1285.27 | -9992.45
| 15800 | 90 | 270.55 | 6895 | 1286.23 | -10092.45
| 15900 | 90 | 270.55 | 6895 | 1287.18 | -10192.45
| 16000 | 90 | 270.55 | 6895 | 1288.14 | -10292.44
| 16100 | 90 | 270.55 | 6895 | 1289.09 | -10392.44
| 16200 | 90 | 270.55 | 6895 | 1290.05 | -10492.43
| 16300 | 90 | 270.55 | 6895 | 1291 | -10592.43
| 16400 | 90 | 270.55 | 6895 | 1291.96 | -10692.42
| 16500 | 90 | 270.55 | 6895 | 1292.91 | -10792.42
| 16600 | 90 | 270.55 | 6895 | 1293.87 | -10892.41
| 16700 | 90 | 270.55 | 6895 | 1294.82 | -10992.41
| 16800 | 90 | 270.55 | 6895 | 1295.78 | -11092.4
| 16900 | 90 | 270.55 | 6895 | 1296.73 | -11192.4
| 17000 | 90 | 270.55 | 6895 | 1297.69 | -11292.4
| 17100 | 90 | 270.55 | 6895 | 1298.64 | -11392.39
| 17200 | 90 | 270.55 | 6895 | 1299.6 | -11492.39
| 17203.23 | 90 | 270.55 | 6895 | 1299.63 | -11495.62

## Lookup (hidden)
North Reference | RetunValue | Grid Type | ReturnValue | Deviation Indicator | ReturnValue
| 2 |  | 0 |  | 4
True |  | SPCS-Colorado Central-NAD27 |  | Directional
Grid |  | SPCS-Colorado Central-NAD83 |  | High Angle
|  | SPCS-Colorado North-NAD27 |  | Horizontal
SPCS-Colorado North-NAD83
SPCS-Colorado South-NAD27
SPCS-Colorado South-NAD83
UTM-Zone 12 NAD27
UTM-Zone 12 NAD83
UTM-Zone 13 NAD27
UTM-Zone 13 NAD83