## Data
Header Information | measured depth (ft) | inclination (°) | azimuth (°) | true vertical depth (ft) | northing +N/-S (ft) | easting +E/-W (ft)
Operator Name | 0 | 0 | 0 | 0 | 0 | 0
PDC ENERGY | 100 | 0 | 0 | 100 | 0 | 0
Operator Number | 200 | 0 | 0 | 200 | 0 | 0
69175 | 300 | 0 | 0 | 300 | 0 | 0
Well Name and Number | 400 | 0 | 0 | 400 | 0 | 0
GP-JACKSON C6-17-13 | 500 | 0 | 0 | 500 | 0 | 0
API Number (if available) | 600 | 0 | 0 | 600 | 0 | 0
| 700 | 0 | 0 | 700 | 0 | 0
Location: QQ SEC TWP RGE | 800 | 0 | 0 | 800 | 0 | 0
NE NE SEC 20 T5N R65W | 900 | 0 | 0 | 900 | 0 | 0
Citing Type: Planned or Actual | 1000 | 0 | 0 | 1000 | 0 | 0
Planned | 1100 | 0 | 0 | 1100 | 0 | 0
Deviation Indicator | 1200 | 0 | 0 | 1200 | 0 | 0
Horizontal | 1300 | 0 | 0 | 1300 | 0 | 0
North Reference | 1400 | 0 | 0 | 1400 | 0 | 0
True | 1450 | 0 | 0 | 1450 | 0 | 0
Grid Type | 1500 | 1 | 324.05 | 1500 | 0.35 | -0.26
#VALUE! | 1600 | 3 | 324.05 | 1599.93 | 3.18 | -2.3
| 1600.07 | 3 | 324.05 | 1600 | 3.18 | -2.31
| 1700 | 3 | 324.05 | 1699.79 | 7.42 | -5.38
| 1700.07 | 3 | 324.05 | 1699.86 | 7.42 | -5.38
| 1800 | 5 | 324.05 | 1799.55 | 13.06 | -9.47
| 1900 | 7 | 324.05 | 1898.99 | 21.53 | -15.61
| 2000 | 9 | 324.05 | 1998.01 | 32.79 | -23.78
| 2100 | 11 | 324.05 | 2096.49 | 46.85 | -33.97
| 2200 | 13 | 324.05 | 2194.3 | 63.68 | -46.18
| 2300 | 15 | 324.05 | 2291.32 | 83.26 | -60.38
| 2400 | 17 | 324.05 | 2387.45 | 105.57 | -76.56
| 2500 | 19 | 324.05 | 2482.55 | 130.59 | -94.71
| 2600 | 21 | 324.05 | 2576.51 | 158.27 | -114.79
| 2700 | 23 | 324.05 | 2669.23 | 188.6 | -136.78
| 2800 | 25 | 324.05 | 2760.57 | 221.52 | -160.66
| 2900 | 27 | 324.05 | 2850.45 | 257.01 | -186.39
| 3000 | 29 | 324.05 | 2938.74 | 295.01 | -213.95
| 3090.26 | 30.81 | 324.05 | 3016.98 | 331.43 | -240.37
| 3100 | 30.81 | 324.05 | 3025.35 | 335.47 | -243.3
| 3200 | 30.81 | 324.05 | 3111.24 | 376.93 | -273.36
| 3300 | 30.81 | 324.05 | 3197.13 | 418.38 | -303.43
| 3400 | 30.81 | 324.05 | 3283.02 | 459.84 | -333.5
| 3500 | 30.81 | 324.05 | 3368.91 | 501.3 | -363.56
| 3600 | 30.81 | 324.05 | 3454.8 | 542.75 | -393.63
| 3700 | 30.81 | 324.05 | 3540.69 | 584.21 | -423.7
| 3800 | 30.81 | 324.05 | 3626.59 | 625.67 | -453.76
| 3900 | 30.81 | 324.05 | 3712.48 | 667.13 | -483.83
| 4000 | 30.81 | 324.05 | 3798.37 | 708.58 | -513.89
| 4100 | 30.81 | 324.05 | 3884.26 | 750.04 | -543.96
| 4200 | 30.81 | 324.05 | 3970.15 | 791.5 | -574.03
| 4300 | 30.81 | 324.05 | 4056.04 | 832.95 | -604.09
| 4400 | 30.81 | 324.05 | 4141.93 | 874.41 | -634.16
| 4500 | 30.81 | 324.05 | 4227.83 | 915.87 | -664.23
| 4600 | 30.81 | 324.05 | 4313.72 | 957.32 | -694.29
| 4700 | 30.81 | 324.05 | 4399.61 | 998.78 | -724.36
| 4800 | 30.81 | 324.05 | 4485.5 | 1040.24 | -754.43
| 4900 | 30.81 | 324.05 | 4571.39 | 1081.7 | -784.49
| 5000 | 30.81 | 324.05 | 4657.28 | 1123.15 | -814.56
| 5100 | 30.81 | 324.05 | 4743.17 | 1164.61 | -844.63
| 5200 | 30.81 | 324.05 | 4829.07 | 1206.07 | -874.69
| 5300 | 30.81 | 324.05 | 4914.96 | 1247.52 | -904.76
| 5400 | 30.81 | 324.05 | 5000.85 | 1288.98 | -934.83
| 5500 | 30.81 | 324.05 | 5086.74 | 1330.44 | -964.89
| 5600 | 30.81 | 324.05 | 5172.63 | 1371.89 | -994.96
| 5700 | 30.81 | 324.05 | 5258.52 | 1413.35 | -1025.02
| 5800 | 30.81 | 324.05 | 5344.41 | 1454.81 | -1055.09
| 5900 | 30.81 | 324.05 | 5430.3 | 1496.27 | -1085.16
| 6000 | 30.81 | 324.05 | 5516.2 | 1537.72 | -1115.22
| 6100 | 30.81 | 324.05 | 5602.09 | 1579.18 | -1145.29
| 6200 | 30.81 | 324.05 | 5687.98 | 1620.64 | -1175.36
| 6300 | 30.81 | 324.05 | 5773.87 | 1662.09 | -1205.42
| 6400 | 30.81 | 324.05 | 5859.76 | 1703.55 | -1235.49
| 6500 | 30.81 | 324.05 | 5945.65 | 1745.01 | -1265.56
| 6600 | 30.81 | 324.05 | 6031.54 | 1786.46 | -1295.62
| 6700 | 30.81 | 324.05 | 6117.44 | 1827.92 | -1325.69
| 6800 | 30.81 | 324.05 | 6203.33 | 1869.38 | -1355.76
| 6900 | 30.81 | 324.05 | 6289.22 | 1910.84 | -1385.82
| 7000 | 30.81 | 324.05 | 6375.11 | 1952.29 | -1415.89
| 7100 | 30.81 | 324.05 | 6461 | 1993.75 | -1445.96
| 7200 | 30.81 | 324.05 | 6546.89 | 2035.21 | -1476.02
| 7300 | 30.81 | 324.05 | 6632.78 | 2076.66 | -1506.09
| 7400 | 30.81 | 324.05 | 6718.68 | 2118.12 | -1536.15
| 7414.04 | 30.81 | 324.05 | 6730.73 | 2123.94 | -1540.38
| 7500 | 36.08 | 311.68 | 6802.52 | 2158.66 | -1572.26
| 7600 | 43.41 | 300.99 | 6879.45 | 2196.03 | -1623.84
| 7700 | 51.49 | 292.97 | 6947.08 | 2229.07 | -1689.48
| 7800 | 60.01 | 286.61 | 7003.35 | 2256.8 | -1767.2
| 7900 | 68.78 | 281.28 | 7046.55 | 2278.35 | -1854.63
| 8000 | 77.7 | 276.55 | 7075.37 | 2293.08 | -1949.11
| 8100 | 86.69 | 272.14 | 7088.94 | 2300.54 | -2047.78
| 8136.66 | 90 | 270.56 | 7090 | 2301.4 | -2084.4
| 8200 | 90 | 270.56 | 7090 | 2302.01 | -2147.74
| 8300 | 90 | 270.56 | 7090 | 2302.98 | -2247.74
| 8400 | 90 | 270.56 | 7090 | 2303.95 | -2347.73
| 8500 | 90 | 270.56 | 7090 | 2304.92 | -2447.73
| 8600 | 90 | 270.56 | 7090 | 2305.89 | -2547.72
| 8700 | 90 | 270.56 | 7090 | 2306.86 | -2647.72
| 8800 | 90 | 270.56 | 7090 | 2307.83 | -2747.71
| 8900 | 90 | 270.56 | 7090 | 2308.8 | -2847.71
| 9000 | 90 | 270.56 | 7090 | 2309.76 | -2947.7
| 9100 | 90 | 270.56 | 7090 | 2310.73 | -3047.7
| 9200 | 90 | 270.56 | 7090 | 2311.7 | -3147.69
| 9300 | 90 | 270.56 | 7090 | 2312.67 | -3247.69
| 9400 | 90 | 270.56 | 7090 | 2313.64 | -3347.68
| 9500 | 90 | 270.56 | 7090 | 2314.61 | -3447.68
| 9600 | 90 | 270.56 | 7090 | 2315.58 | -3547.68
| 9700 | 90 | 270.56 | 7090 | 2316.55 | -3647.67
| 9800 | 90 | 270.56 | 7090 | 2317.52 | -3747.67
| 9900 | 90 | 270.56 | 7090 | 2318.48 | -3847.66
| 10000 | 90 | 270.56 | 7090 | 2319.45 | -3947.66
| 10100 | 90 | 270.56 | 7090 | 2320.42 | -4047.65
| 10200 | 90 | 270.56 | 7090 | 2321.39 | -4147.65
| 10300 | 90 | 270.56 | 7090 | 2322.36 | -4247.64
| 10400 | 90 | 270.56 | 7090 | 2323.33 | -4347.64
| 10500 | 90 | 270.56 | 7090 | 2324.3 | -4447.63
| 10600 | 90 | 270.56 | 7090 | 2325.27 | -4547.63
| 10700 | 90 | 270.56 | 7090 | 2326.24 | -4647.62
| 10800 | 90 | 270.56 | 7090 | 2327.2 | -4747.62
| 10900 | 90 | 270.56 | 7090 | 2328.17 | -4847.61
| 11000 | 90 | 270.56 | 7090 | 2329.14 | -4947.61
| 11100 | 90 | 270.56 | 7090 | 2330.11 | -5047.61
| 11200 | 90 | 270.56 | 7090 | 2331.08 | -5147.6
| 11300 | 90 | 270.56 | 7090 | 2332.05 | -5247.6
| 11400 | 90 | 270.56 | 7090 | 2333.02 | -5347.59
| 11500 | 90 | 270.56 | 7090 | 2333.99 | -5447.59
| 11600 | 90 | 270.56 | 7090 | 2334.96 | -5547.58
| 11700 | 90 | 270.56 | 7090 | 2335.92 | -5647.58
| 11800 | 90 | 270.56 | 7090 | 2336.89 | -5747.57
| 11900 | 90 | 270.56 | 7090 | 2337.86 | -5847.57
| 12000 | 90 | 270.56 | 7090 | 2338.83 | -5947.56
| 12100 | 90 | 270.56 | 7090 | 2339.8 | -6047.56
| 12200 | 90 | 270.56 | 7090 | 2340.77 | -6147.55
| 12300 | 90 | 270.56 | 7090 | 2341.74 | -6247.55
| 12400 | 90 | 270.56 | 7090 | 2342.71 | -6347.54
| 12500 | 90 | 270.56 | 7090 | 2343.68 | -6447.54
| 12600 | 90 | 270.56 | 7090 | 2344.64 | -6547.53
| 12700 | 90 | 270.56 | 7090 | 2345.61 | -6647.53
| 12800 | 90 | 270.56 | 7090 | 2346.58 | -6747.53
| 12900 | 90 | 270.56 | 7090 | 2347.55 | -6847.52
| 13000 | 90 | 270.56 | 7090 | 2348.52 | -6947.52
| 13100 | 90 | 270.56 | 7090 | 2349.49 | -7047.51
| 13200 | 90 | 270.56 | 7090 | 2350.46 | -7147.51
| 13300 | 90 | 270.56 | 7090 | 2351.43 | -7247.5
| 13400 | 90 | 270.56 | 7090 | 2352.4 | -7347.5
| 13500 | 90 | 270.56 | 7090 | 2353.36 | -7447.49
| 13600 | 90 | 270.56 | 7090 | 2354.33 | -7547.49
| 13700 | 90 | 270.56 | 7090 | 2355.3 | -7647.48
| 13800 | 90 | 270.56 | 7090 | 2356.27 | -7747.48
| 13900 | 90 | 270.56 | 7090 | 2357.24 | -7847.47
| 14000 | 90 | 270.56 | 7090 | 2358.21 | -7947.47
| 14100 | 90 | 270.56 | 7090 | 2359.18 | -8047.46
| 14200 | 90 | 270.56 | 7090 | 2360.15 | -8147.46
| 14300 | 90 | 270.56 | 7090 | 2361.12 | -8247.45
| 14400 | 90 | 270.56 | 7090 | 2362.08 | -8347.45
| 14500 | 90 | 270.56 | 7090 | 2363.05 | -8447.45
| 14600 | 90 | 270.56 | 7090 | 2364.02 | -8547.44
| 14700 | 90 | 270.56 | 7090 | 2364.99 | -8647.44
| 14800 | 90 | 270.56 | 7090 | 2365.96 | -8747.43
| 14900 | 90 | 270.56 | 7090 | 2366.93 | -8847.43
| 15000 | 90 | 270.56 | 7090 | 2367.9 | -8947.42
| 15100 | 90 | 270.56 | 7090 | 2368.87 | -9047.42
| 15200 | 90 | 270.56 | 7090 | 2369.84 | -9147.41
| 15300 | 90 | 270.56 | 7090 | 2370.8 | -9247.41
| 15400 | 90 | 270.56 | 7090 | 2371.77 | -9347.4
| 15500 | 90 | 270.56 | 7090 | 2372.74 | -9447.4
| 15600 | 90 | 270.56 | 7090 | 2373.71 | -9547.39
| 15700 | 90 | 270.56 | 7090 | 2374.68 | -9647.39
| 15800 | 90 | 270.56 | 7090 | 2375.65 | -9747.38
| 15900 | 90 | 270.56 | 7090 | 2376.62 | -9847.38
| 16000 | 90 | 270.56 | 7090 | 2377.59 | -9947.38
| 16100 | 90 | 270.56 | 7090 | 2378.55 | -10047.37
| 16200 | 90 | 270.56 | 7090 | 2379.52 | -10147.37
| 16300 | 90 | 270.56 | 7090 | 2380.49 | -10247.36
| 16400 | 90 | 270.56 | 7090 | 2381.46 | -10347.36
| 16500 | 90 | 270.56 | 7090 | 2382.43 | -10447.35
| 16600 | 90 | 270.56 | 7090 | 2383.4 | -10547.35
| 16700 | 90 | 270.56 | 7090 | 2384.37 | -10647.34
| 16800 | 90 | 270.56 | 7090 | 2385.34 | -10747.34
| 16900 | 90 | 270.56 | 7090 | 2386.31 | -10847.33
| 17000 | 90 | 270.56 | 7090 | 2387.27 | -10947.33
| 17100 | 90 | 270.56 | 7090 | 2388.24 | -11047.32
| 17200 | 90 | 270.56 | 7090 | 2389.21 | -11147.32
| 17300 | 90 | 270.56 | 7090 | 2390.18 | -11247.31
| 17400 | 90 | 270.56 | 7090 | 2391.15 | -11347.31
| 17500 | 90 | 270.56 | 7090 | 2392.12 | -11447.3
| 17547.78 | 90 | 270.56 | 7090 | 2392.56 | -11495.08

## Lookup (hidden)
North Reference | RetunValue | Grid Type | ReturnValue | Deviation Indicator | ReturnValue
| 2 |  | 0 |  | 4
True |  | SPCS-Colorado Central-NAD27 |  | Directional
Grid |  | SPCS-Colorado Central-NAD83 |  | High Angle
|  | SPCS-Colorado North-NAD27 |  | Horizontal
SPCS-Colorado North-NAD83
SPCS-Colorado South-NAD27
SPCS-Colorado South-NAD83
UTM-Zone 12 NAD27
UTM-Zone 12 NAD83
UTM-Zone 13 NAD27
UTM-Zone 13 NAD83