## Data
Header Information | measured depth (ft) | inclination (°) | azimuth (°) | true vertical depth (ft) | northing +N/-S (ft) | easting +E/-W (ft)
Operator Name | 0 | 0 | 0 | 0 | 0 | 0
PDC ENERGY | 100 | 0 | 0 | 100 | 0 | 0
Operator Number | 200 | 0 | 0 | 200 | 0 | 0
69175 | 300 | 0 | 0 | 300 | 0 | 0
Well Name and Number | 400 | 0 | 0 | 400 | 0 | 0
GP-JACKSON C7-17-13 | 500 | 0 | 0 | 500 | 0 | 0
API Number (if available) | 600 | 0 | 0 | 600 | 0 | 0
| 700 | 0 | 0 | 700 | 0 | 0
Location: QQ SEC TWP RGE | 800 | 0 | 0 | 800 | 0 | 0
NE NE SEC 20 T5N R65W | 900 | 0 | 0 | 900 | 0 | 0
Citing Type: Planned or Actual | 1000 | 0 | 0 | 1000 | 0 | 0
Planned | 1100 | 0 | 0 | 1100 | 0 | 0
Deviation Indicator | 1200 | 0 | 0 | 1200 | 0 | 0
Horizontal | 1300 | 0 | 0 | 1300 | 0 | 0
North Reference | 1400 | 0 | 0 | 1400 | 0 | 0
True | 1500 | 0 | 0 | 1500 | 0 | 0
Grid Type | 1600 | 0 | 0 | 1600 | 0 | 0
#VALUE! | 1700 | 0 | 0 | 1700 | 0 | 0
| 1800 | 0 | 0 | 1800 | 0 | 0
| 1900 | 2 | 318.2 | 1899.98 | 1.3 | -1.16
| 2000 | 4 | 318.2 | 1999.84 | 5.2 | -4.65
| 2100 | 6 | 318.2 | 2099.45 | 11.7 | -10.46
| 2200 | 8 | 318.2 | 2198.7 | 20.78 | -18.58
| 2300 | 10 | 318.2 | 2297.47 | 32.45 | -29.01
| 2400 | 12 | 318.2 | 2395.62 | 46.67 | -41.73
| 2500 | 14 | 318.2 | 2493.06 | 63.44 | -56.72
| 2600 | 16 | 318.2 | 2589.64 | 82.73 | -73.97
| 2700 | 18 | 318.2 | 2685.27 | 104.53 | -93.45
| 2800 | 20 | 318.2 | 2779.82 | 128.8 | -115.15
| 2900 | 22 | 318.2 | 2873.17 | 155.51 | -139.04
| 3000 | 24 | 318.2 | 2965.21 | 184.64 | -165.08
| 3092.16 | 25.84 | 318.2 | 3048.79 | 213.59 | -190.96
| 3100 | 25.84 | 318.2 | 3055.85 | 216.14 | -193.24
| 3200 | 25.84 | 318.2 | 3145.84 | 248.64 | -222.29
| 3300 | 25.84 | 318.2 | 3235.84 | 281.13 | -251.34
| 3400 | 25.84 | 318.2 | 3325.84 | 313.63 | -280.4
| 3500 | 25.84 | 318.2 | 3415.84 | 346.13 | -309.45
| 3600 | 25.84 | 318.2 | 3505.84 | 378.62 | -338.51
| 3700 | 25.84 | 318.2 | 3595.84 | 411.12 | -367.56
| 3800 | 25.84 | 318.2 | 3685.84 | 443.62 | -396.61
| 3900 | 25.84 | 318.2 | 3775.84 | 476.11 | -425.67
| 4000 | 25.84 | 318.2 | 3865.84 | 508.61 | -454.72
| 4100 | 25.84 | 318.2 | 3955.84 | 541.11 | -483.77
| 4200 | 25.84 | 318.2 | 4045.83 | 573.61 | -512.83
| 4300 | 25.84 | 318.2 | 4135.83 | 606.1 | -541.88
| 4400 | 25.84 | 318.2 | 4225.83 | 638.6 | -570.94
| 4500 | 25.84 | 318.2 | 4315.83 | 671.1 | -599.99
| 4600 | 25.84 | 318.2 | 4405.83 | 703.59 | -629.04
| 4700 | 25.84 | 318.2 | 4495.83 | 736.09 | -658.1
| 4800 | 25.84 | 318.2 | 4585.83 | 768.59 | -687.15
| 4900 | 25.84 | 318.2 | 4675.83 | 801.09 | -716.2
| 5000 | 25.84 | 318.2 | 4765.83 | 833.58 | -745.26
| 5100 | 25.84 | 318.2 | 4855.83 | 866.08 | -774.31
| 5200 | 25.84 | 318.2 | 4945.82 | 898.58 | -803.37
| 5300 | 25.84 | 318.2 | 5035.82 | 931.07 | -832.42
| 5400 | 25.84 | 318.2 | 5125.82 | 963.57 | -861.47
| 5500 | 25.84 | 318.2 | 5215.82 | 996.07 | -890.53
| 5600 | 25.84 | 318.2 | 5305.82 | 1028.57 | -919.58
| 5700 | 25.84 | 318.2 | 5395.82 | 1061.06 | -948.63
| 5800 | 25.84 | 318.2 | 5485.82 | 1093.56 | -977.69
| 5900 | 25.84 | 318.2 | 5575.82 | 1126.06 | -1006.74
| 6000 | 25.84 | 318.2 | 5665.82 | 1158.55 | -1035.8
| 6100 | 25.84 | 318.2 | 5755.82 | 1191.05 | -1064.85
| 6200 | 25.84 | 318.2 | 5845.81 | 1223.55 | -1093.9
| 6300 | 25.84 | 318.2 | 5935.81 | 1256.05 | -1122.96
| 6400 | 25.84 | 318.2 | 6025.81 | 1288.54 | -1152.01
| 6500 | 25.84 | 318.2 | 6115.81 | 1321.04 | -1181.06
| 6600 | 25.84 | 318.2 | 6205.81 | 1353.54 | -1210.12
| 6700 | 25.84 | 318.2 | 6295.81 | 1386.03 | -1239.17
| 6800 | 25.84 | 318.2 | 6385.81 | 1418.53 | -1268.23
| 6900 | 25.84 | 318.2 | 6475.81 | 1451.03 | -1297.28
| 7000 | 25.84 | 318.2 | 6565.81 | 1483.52 | -1326.33
| 7100 | 25.84 | 318.2 | 6655.81 | 1516.02 | -1355.39
| 7159.08 | 25.84 | 318.2 | 6708.98 | 1535.22 | -1372.55
| 7200 | 28.6 | 311.58 | 6745.37 | 1548.38 | -1385.83
| 7300 | 36.33 | 299.68 | 6829.76 | 1579.01 | -1429.58
| 7400 | 44.87 | 291.63 | 6905.67 | 1606.75 | -1488.26
| 7500 | 53.82 | 285.73 | 6970.79 | 1630.75 | -1560.08
| 7600 | 63 | 281.06 | 7023.14 | 1650.29 | -1642.86
| 7700 | 72.31 | 277.11 | 7061.13 | 1664.78 | -1734.08
| 7800 | 81.69 | 273.55 | 7083.61 | 1673.76 | -1830.97
| 7888.3 | 90 | 270.55 | 7090 | 1676.9 | -1918.9
| 7900 | 90 | 270.55 | 7090 | 1677.01 | -1930.6
| 8000 | 90 | 270.55 | 7090 | 1677.98 | -2030.59
| 8100 | 90 | 270.55 | 7090 | 1678.95 | -2130.59
| 8200 | 90 | 270.55 | 7090 | 1679.92 | -2230.58
| 8300 | 90 | 270.55 | 7090 | 1680.88 | -2330.58
| 8400 | 90 | 270.55 | 7090 | 1681.85 | -2430.57
| 8500 | 90 | 270.55 | 7090 | 1682.82 | -2530.57
| 8600 | 90 | 270.55 | 7090 | 1683.79 | -2630.57
| 8700 | 90 | 270.55 | 7090 | 1684.76 | -2730.56
| 8800 | 90 | 270.55 | 7090 | 1685.72 | -2830.56
| 8900 | 90 | 270.55 | 7090 | 1686.69 | -2930.55
| 9000 | 90 | 270.55 | 7090 | 1687.66 | -3030.55
| 9100 | 90 | 270.55 | 7090 | 1688.63 | -3130.54
| 9200 | 90 | 270.55 | 7090 | 1689.6 | -3230.54
| 9300 | 90 | 270.55 | 7090 | 1690.56 | -3330.53
| 9400 | 90 | 270.55 | 7090 | 1691.53 | -3430.53
| 9500 | 90 | 270.55 | 7090 | 1692.5 | -3530.52
| 9600 | 90 | 270.55 | 7090 | 1693.47 | -3630.52
| 9700 | 90 | 270.55 | 7090 | 1694.43 | -3730.51
| 9800 | 90 | 270.55 | 7090 | 1695.4 | -3830.51
| 9900 | 90 | 270.55 | 7090 | 1696.37 | -3930.5
| 10000 | 90 | 270.55 | 7090 | 1697.34 | -4030.5
| 10100 | 90 | 270.55 | 7090 | 1698.31 | -4130.49
| 10200 | 90 | 270.55 | 7090 | 1699.27 | -4230.49
| 10300 | 90 | 270.55 | 7090 | 1700.24 | -4330.49
| 10400 | 90 | 270.55 | 7090 | 1701.21 | -4430.48
| 10500 | 90 | 270.55 | 7090 | 1702.18 | -4530.48
| 10600 | 90 | 270.55 | 7090 | 1703.15 | -4630.47
| 10700 | 90 | 270.55 | 7090 | 1704.11 | -4730.47
| 10800 | 90 | 270.55 | 7090 | 1705.08 | -4830.46
| 10900 | 90 | 270.55 | 7090 | 1706.05 | -4930.46
| 11000 | 90 | 270.55 | 7090 | 1707.02 | -5030.45
| 11100 | 90 | 270.55 | 7090 | 1707.98 | -5130.45
| 11200 | 90 | 270.55 | 7090 | 1708.95 | -5230.44
| 11300 | 90 | 270.55 | 7090 | 1709.92 | -5330.44
| 11400 | 90 | 270.55 | 7090 | 1710.89 | -5430.43
| 11500 | 90 | 270.55 | 7090 | 1711.86 | -5530.43
| 11600 | 90 | 270.55 | 7090 | 1712.82 | -5630.42
| 11700 | 90 | 270.55 | 7090 | 1713.79 | -5730.42
| 11800 | 90 | 270.55 | 7090 | 1714.76 | -5830.42
| 11900 | 90 | 270.55 | 7090 | 1715.73 | -5930.41
| 12000 | 90 | 270.55 | 7090 | 1716.7 | -6030.41
| 12100 | 90 | 270.55 | 7090 | 1717.66 | -6130.4
| 12200 | 90 | 270.55 | 7090 | 1718.63 | -6230.4
| 12300 | 90 | 270.55 | 7090 | 1719.6 | -6330.39
| 12400 | 90 | 270.55 | 7090 | 1720.57 | -6430.39
| 12500 | 90 | 270.55 | 7090 | 1721.53 | -6530.38
| 12600 | 90 | 270.55 | 7090 | 1722.5 | -6630.38
| 12700 | 90 | 270.55 | 7090 | 1723.47 | -6730.37
| 12800 | 90 | 270.55 | 7090 | 1724.44 | -6830.37
| 12900 | 90 | 270.55 | 7090 | 1725.41 | -6930.36
| 13000 | 90 | 270.55 | 7090 | 1726.37 | -7030.36
| 13100 | 90 | 270.55 | 7090 | 1727.34 | -7130.35
| 13200 | 90 | 270.55 | 7090 | 1728.31 | -7230.35
| 13300 | 90 | 270.55 | 7090 | 1729.28 | -7330.34
| 13400 | 90 | 270.55 | 7090 | 1730.25 | -7430.34
| 13500 | 90 | 270.55 | 7090 | 1731.21 | -7530.34
| 13600 | 90 | 270.55 | 7090 | 1732.18 | -7630.33
| 13700 | 90 | 270.55 | 7090 | 1733.15 | -7730.33
| 13800 | 90 | 270.55 | 7090 | 1734.12 | -7830.32
| 13900 | 90 | 270.55 | 7090 | 1735.08 | -7930.32
| 14000 | 90 | 270.55 | 7090 | 1736.05 | -8030.31
| 14100 | 90 | 270.55 | 7090 | 1737.02 | -8130.31
| 14200 | 90 | 270.55 | 7090 | 1737.99 | -8230.3
| 14300 | 90 | 270.55 | 7090 | 1738.96 | -8330.3
| 14400 | 90 | 270.55 | 7090 | 1739.92 | -8430.29
| 14500 | 90 | 270.55 | 7090 | 1740.89 | -8530.29
| 14600 | 90 | 270.55 | 7090 | 1741.86 | -8630.28
| 14700 | 90 | 270.55 | 7090 | 1742.83 | -8730.28
| 14800 | 90 | 270.55 | 7090 | 1743.8 | -8830.27
| 14900 | 90 | 270.55 | 7090 | 1744.76 | -8930.27
| 15000 | 90 | 270.55 | 7090 | 1745.73 | -9030.27
| 15100 | 90 | 270.55 | 7090 | 1746.7 | -9130.26
| 15200 | 90 | 270.55 | 7090 | 1747.67 | -9230.26
| 15300 | 90 | 270.55 | 7090 | 1748.63 | -9330.25
| 15400 | 90 | 270.55 | 7090 | 1749.6 | -9430.25
| 15500 | 90 | 270.55 | 7090 | 1750.57 | -9530.24
| 15600 | 90 | 270.55 | 7090 | 1751.54 | -9630.24
| 15700 | 90 | 270.55 | 7090 | 1752.51 | -9730.23
| 15800 | 90 | 270.55 | 7090 | 1753.47 | -9830.23
| 15900 | 90 | 270.55 | 7090 | 1754.44 | -9930.22
| 16000 | 90 | 270.55 | 7090 | 1755.41 | -10030.22
| 16100 | 90 | 270.55 | 7090 | 1756.38 | -10130.21
| 16200 | 90 | 270.55 | 7090 | 1757.35 | -10230.21
| 16300 | 90 | 270.55 | 7090 | 1758.31 | -10330.2
| 16400 | 90 | 270.55 | 7090 | 1759.28 | -10430.2
| 16500 | 90 | 270.55 | 7090 | 1760.25 | -10530.2
| 16600 | 90 | 270.55 | 7090 | 1761.22 | -10630.19
| 16700 | 90 | 270.55 | 7090 | 1762.18 | -10730.19
| 16800 | 90 | 270.55 | 7090 | 1763.15 | -10830.18
| 16900 | 90 | 270.55 | 7090 | 1764.12 | -10930.18
| 17000 | 90 | 270.55 | 7090 | 1765.09 | -11030.17
| 17100 | 90 | 270.55 | 7090 | 1766.06 | -11130.17
| 17200 | 90 | 270.55 | 7090 | 1767.02 | -11230.16
| 17300 | 90 | 270.55 | 7090 | 1767.99 | -11330.16
| 17400 | 90 | 270.55 | 7090 | 1768.96 | -11430.15
| 17465.24 | 90 | 270.55 | 7090 | 1769.59 | -11495.39

## Lookup (hidden)
North Reference | RetunValue | Grid Type | ReturnValue | Deviation Indicator | ReturnValue
| 2 |  | 0 |  | 4
True |  | SPCS-Colorado Central-NAD27 |  | Directional
Grid |  | SPCS-Colorado Central-NAD83 |  | High Angle
|  | SPCS-Colorado North-NAD27 |  | Horizontal
SPCS-Colorado North-NAD83
SPCS-Colorado South-NAD27
SPCS-Colorado South-NAD83
UTM-Zone 12 NAD27
UTM-Zone 12 NAD83
UTM-Zone 13 NAD27
UTM-Zone 13 NAD83