## Data
Header Information | measured depth (ft) | inclination (°) | azimuth (°) | true vertical depth (ft) | northing +N/-S (ft) | easting +E/-W (ft)
Operator Name | 0 | 0 | 0 | 0 | 0 | 0
Bayswater | 1800 | 0 | 0 | 1800 | 0 | 0
Operator Number | 1900 | 1.5 | 44.354 | 1899.99 | 0.94 | 0.92
10261 | 2000 | 3 | 44.354 | 1999.91 | 3.74 | 3.66
Well Name and Number | 2100 | 4.5 | 44.354 | 2099.69 | 8.42 | 8.23
Ward U-20-19HN | 2200 | 6 | 44.354 | 2199.27 | 14.96 | 14.63
API Number (if available) | 2300 | 7.5 | 44.354 | 2298.57 | 23.37 | 22.85
| 2400 | 9 | 44.354 | 2397.54 | 33.63 | 32.88
Location: QQ SEC TWP RGE | 2493.09 | 10.396 | 44.354 | 2489.29 | 44.84 | 43.84
Sec.20-T6N-R66W | 2500 | 10.396 | 44.354 | 2496.09 | 45.73 | 44.71
Citing Type: Planned or Actual | 2600 | 10.396 | 44.354 | 2594.45 | 58.63 | 57.33
Planned | 2700 | 10.396 | 44.354 | 2692.81 | 71.54 | 69.94
Deviation Indicator | 2800 | 10.396 | 44.354 | 2791.16 | 84.44 | 82.56
Horizontal | 2900 | 10.396 | 44.354 | 2889.52 | 97.34 | 95.17
North Reference | 3000 | 10.396 | 44.354 | 2987.88 | 110.25 | 107.79
True | 3100 | 10.396 | 44.354 | 3086.24 | 123.15 | 120.4
Grid Type | 3200 | 10.396 | 44.354 | 3184.6 | 136.05 | 133.02
#VALUE! | 3300 | 10.396 | 44.354 | 3282.96 | 148.95 | 145.64
| 3400 | 10.396 | 44.354 | 3381.31 | 161.86 | 158.25
| 3500 | 10.396 | 44.354 | 3479.67 | 174.76 | 170.87
| 3600 | 10.396 | 44.354 | 3578.03 | 187.66 | 183.48
| 3700 | 10.396 | 44.354 | 3676.39 | 200.57 | 196.1
| 3800 | 10.396 | 44.354 | 3774.75 | 213.47 | 208.71
| 3900 | 10.396 | 44.354 | 3873.11 | 226.37 | 221.33
| 4000 | 10.396 | 44.354 | 3971.46 | 239.28 | 233.94
| 4100 | 10.396 | 44.354 | 4069.82 | 252.18 | 246.56
| 4200 | 10.396 | 44.354 | 4168.18 | 265.08 | 259.18
| 4300 | 10.396 | 44.354 | 4266.54 | 277.99 | 271.79
| 4400 | 10.396 | 44.354 | 4364.9 | 290.89 | 284.41
| 4500 | 10.396 | 44.354 | 4463.26 | 303.79 | 297.02
| 4600 | 10.396 | 44.354 | 4561.61 | 316.7 | 309.64
| 4700 | 10.396 | 44.354 | 4659.97 | 329.6 | 322.25
| 4800 | 10.396 | 44.354 | 4758.33 | 342.5 | 334.87
| 4900 | 10.396 | 44.354 | 4856.69 | 355.4 | 347.49
| 5000 | 10.396 | 44.354 | 4955.05 | 368.31 | 360.1
| 5100 | 10.396 | 44.354 | 5053.41 | 381.21 | 372.72
| 5200 | 10.396 | 44.354 | 5151.76 | 394.11 | 385.33
| 5300 | 10.396 | 44.354 | 5250.12 | 407.02 | 397.95
| 5400 | 10.396 | 44.354 | 5348.48 | 419.92 | 410.56
| 5500 | 10.396 | 44.354 | 5446.84 | 432.82 | 423.18
| 5536.8 | 10.396 | 44.354 | 5483.03 | 437.57 | 427.82
| 5600 | 9.132 | 44.354 | 5545.32 | 445.24 | 435.31
| 5700 | 7.132 | 44.354 | 5644.31 | 455.35 | 445.2
| 5800 | 5.132 | 44.354 | 5743.73 | 462.99 | 452.67
| 5900 | 3.132 | 44.354 | 5843.46 | 468.14 | 457.71
| 6000 | 1.132 | 44.354 | 5943.39 | 470.8 | 460.31
| 6056.61 | 0 | 0 | 6000 | 471.2 | 460.7
| 6310.56 | 0 | 0 | 6253.95 | 471.2 | 460.7
| 6400 | 7.156 | 268.129 | 6343.15 | 471.02 | 455.12
| 6500 | 15.158 | 268.129 | 6441.18 | 470.39 | 435.8
| 6600 | 23.16 | 268.129 | 6535.57 | 469.32 | 403.03
| 6700 | 31.161 | 268.129 | 6624.47 | 467.83 | 357.44
| 6800 | 39.163 | 268.129 | 6706.16 | 465.95 | 299.93
| 6900 | 47.164 | 268.129 | 6779.04 | 463.72 | 231.61
| 7000 | 55.166 | 268.129 | 6841.69 | 461.18 | 153.82
| 7100 | 63.168 | 268.129 | 6892.91 | 458.38 | 68.07
| 7200 | 71.169 | 268.129 | 6931.68 | 455.37 | -23.97
| 7300 | 79.171 | 268.129 | 6957.25 | 452.22 | -120.51
| 7400 | 87.172 | 268.129 | 6969.13 | 448.98 | -219.67
| 7437.74 | 90.19 | 268.129 | 6970 | 447.75 | -257.37
| 7467.6 | 90.189 | 268.726 | 6969.9 | 446.93 | -287.22
| 7500 | 90.189 | 268.726 | 6969.79 | 446.21 | -319.61
| 7600 | 90.189 | 268.726 | 6969.46 | 443.98 | -419.59
| 7700 | 90.189 | 268.726 | 6969.14 | 441.76 | -519.56
| 7800 | 90.189 | 268.726 | 6968.81 | 439.54 | -619.54
| 7900 | 90.189 | 268.726 | 6968.48 | 437.32 | -719.51
| 8000 | 90.189 | 268.726 | 6968.15 | 435.09 | -819.49
| 8100 | 90.189 | 268.726 | 6967.82 | 432.87 | -919.46
| 8200 | 90.189 | 268.726 | 6967.49 | 430.65 | -1019.44
| 8300 | 90.189 | 268.726 | 6967.16 | 428.43 | -1119.41
| 8400 | 90.189 | 268.726 | 6966.83 | 426.2 | -1219.39
| 8500 | 90.189 | 268.726 | 6966.5 | 423.98 | -1319.36
| 8600 | 90.189 | 268.726 | 6966.17 | 421.76 | -1419.34
| 8700 | 90.189 | 268.726 | 6965.84 | 419.54 | -1519.31
| 8800 | 90.189 | 268.726 | 6965.51 | 417.31 | -1619.29
| 8900 | 90.189 | 268.726 | 6965.18 | 415.09 | -1719.26
| 9000 | 90.189 | 268.726 | 6964.85 | 412.87 | -1819.23
| 9100 | 90.189 | 268.726 | 6964.52 | 410.64 | -1919.21
| 9200 | 90.189 | 268.726 | 6964.19 | 408.42 | -2019.18
| 9300 | 90.189 | 268.726 | 6963.86 | 406.2 | -2119.16
| 9400 | 90.189 | 268.726 | 6963.53 | 403.98 | -2219.13
| 9500 | 90.189 | 268.726 | 6963.2 | 401.75 | -2319.11
| 9600 | 90.189 | 268.726 | 6962.87 | 399.53 | -2419.08
| 9700 | 90.189 | 268.726 | 6962.54 | 397.31 | -2519.06
| 9800 | 90.189 | 268.726 | 6962.21 | 395.09 | -2619.03
| 9900 | 90.189 | 268.726 | 6961.88 | 392.86 | -2719.01
| 10000 | 90.189 | 268.726 | 6961.55 | 390.64 | -2818.98
| 10100 | 90.189 | 268.726 | 6961.22 | 388.42 | -2918.96
| 10200 | 90.189 | 268.726 | 6960.89 | 386.2 | -3018.93
| 10300 | 90.189 | 268.726 | 6960.56 | 383.97 | -3118.91
| 10400 | 90.189 | 268.726 | 6960.23 | 381.75 | -3218.88
| 10500 | 90.189 | 268.726 | 6959.9 | 379.53 | -3318.86
| 10600 | 90.189 | 268.726 | 6959.58 | 377.31 | -3418.83
| 10700 | 90.189 | 268.726 | 6959.25 | 375.08 | -3518.81
| 10800 | 90.189 | 268.726 | 6958.92 | 372.86 | -3618.78
| 10900 | 90.189 | 268.726 | 6958.59 | 370.64 | -3718.76
| 11000 | 90.189 | 268.726 | 6958.26 | 368.41 | -3818.73
| 11100 | 90.189 | 268.726 | 6957.93 | 366.19 | -3918.7
| 11200 | 90.189 | 268.726 | 6957.6 | 363.97 | -4018.68
| 11300 | 90.189 | 268.726 | 6957.27 | 361.75 | -4118.65
| 11400 | 90.189 | 268.726 | 6956.94 | 359.52 | -4218.63
| 11500 | 90.189 | 268.726 | 6956.61 | 357.3 | -4318.6
| 11600 | 90.189 | 268.726 | 6956.28 | 355.08 | -4418.58
| 11700 | 90.189 | 268.726 | 6955.95 | 352.86 | -4518.55
| 11800 | 90.189 | 268.726 | 6955.62 | 350.63 | -4618.53
| 11900 | 90.189 | 268.726 | 6955.29 | 348.41 | -4718.5
| 12000 | 90.189 | 268.726 | 6954.96 | 346.19 | -4818.48
| 12100 | 90.189 | 268.726 | 6954.63 | 343.97 | -4918.45
| 12200 | 90.189 | 268.726 | 6954.3 | 341.74 | -5018.43
| 12291.21 | 90.189 | 268.726 | 6954 | 339.72 | -5109.62
| 12300 | 90.221 | 268.554 | 6953.97 | 339.51 | -5118.4
| 12309.79 | 90.257 | 268.361 | 6953.93 | 339.24 | -5128.19
| 12400 | 90.257 | 268.361 | 6953.52 | 336.66 | -5218.36
| 12500 | 90.257 | 268.361 | 6953.07 | 333.8 | -5318.32
| 12600 | 90.257 | 268.361 | 6952.63 | 330.94 | -5418.28
| 12700 | 90.257 | 268.361 | 6952.18 | 328.08 | -5518.23
| 12800 | 90.257 | 268.361 | 6951.73 | 325.22 | -5618.19
| 12900 | 90.257 | 268.361 | 6951.28 | 322.36 | -5718.15
| 13000 | 90.257 | 268.361 | 6950.83 | 319.5 | -5818.11
| 13100 | 90.257 | 268.361 | 6950.38 | 316.64 | -5918.07
| 13200 | 90.257 | 268.361 | 6949.94 | 313.78 | -6018.02
| 13300 | 90.257 | 268.361 | 6949.49 | 310.92 | -6117.98
| 13400 | 90.257 | 268.361 | 6949.04 | 308.06 | -6217.94
| 13500 | 90.257 | 268.361 | 6948.59 | 305.2 | -6317.9
| 13600 | 90.257 | 268.361 | 6948.14 | 302.34 | -6417.86
| 13700 | 90.257 | 268.361 | 6947.69 | 299.48 | -6517.82
| 13800 | 90.257 | 268.361 | 6947.24 | 296.62 | -6617.77
| 13900 | 90.257 | 268.361 | 6946.8 | 293.76 | -6717.73
| 14000 | 90.257 | 268.361 | 6946.35 | 290.9 | -6817.69
| 14100 | 90.257 | 268.361 | 6945.9 | 288.04 | -6917.65
| 14200 | 90.257 | 268.361 | 6945.45 | 285.18 | -7017.61
| 14300 | 90.257 | 268.361 | 6945 | 282.32 | -7117.56
| 14400 | 90.257 | 268.361 | 6944.55 | 279.46 | -7217.52
| 14500 | 90.257 | 268.361 | 6944.1 | 276.6 | -7317.48
| 14600 | 90.257 | 268.361 | 6943.66 | 273.74 | -7417.44
| 14700 | 90.257 | 268.361 | 6943.21 | 270.88 | -7517.4
| 14800 | 90.257 | 268.361 | 6942.76 | 268.02 | -7617.35
| 14900 | 90.257 | 268.361 | 6942.31 | 265.16 | -7717.31
| 14969.31 | 90.257 | 268.361 | 6942 | 263.18 | -7786.6
| 15000 | 90.34 | 267.753 | 6941.84 | 262.14 | -7817.26
| 15048.06 | 90.47 | 266.801 | 6941.5 | 259.86 | -7865.27
| 15100 | 90.47 | 266.801 | 6941.07 | 256.96 | -7917.13
| 15200 | 90.47 | 266.801 | 6940.25 | 251.38 | -8016.97
| 15300 | 90.47 | 266.801 | 6939.43 | 245.8 | -8116.81
| 15400 | 90.47 | 266.801 | 6938.61 | 240.22 | -8216.65
| 15500 | 90.47 | 266.801 | 6937.79 | 234.63 | -8316.49
| 15600 | 90.47 | 266.801 | 6936.97 | 229.05 | -8416.33
| 15700 | 90.47 | 266.801 | 6936.15 | 223.47 | -8516.17
| 15800 | 90.47 | 266.801 | 6935.33 | 217.89 | -8616.01
| 15900 | 90.47 | 266.801 | 6934.51 | 212.31 | -8715.85
| 16000 | 90.47 | 266.801 | 6933.68 | 206.73 | -8815.69
| 16100 | 90.47 | 266.801 | 6932.86 | 201.15 | -8915.53
| 16200 | 90.47 | 266.801 | 6932.04 | 195.57 | -9015.37
| 16300 | 90.47 | 266.801 | 6931.22 | 189.99 | -9115.22
| 16400 | 90.47 | 266.801 | 6930.4 | 184.41 | -9215.06
| 16500 | 90.47 | 266.801 | 6929.58 | 178.83 | -9314.9
| 16600 | 90.47 | 266.801 | 6928.76 | 173.25 | -9414.74
| 16700 | 90.47 | 266.801 | 6927.94 | 167.67 | -9514.58
| 16800 | 90.47 | 266.801 | 6927.12 | 162.08 | -9614.42
| 16900 | 90.47 | 266.801 | 6926.3 | 156.5 | -9714.26
| 17000 | 90.47 | 266.801 | 6925.47 | 150.92 | -9814.1
| 17100 | 90.47 | 266.801 | 6924.65 | 145.34 | -9913.94
| 17200 | 90.47 | 266.801 | 6923.83 | 139.76 | -10013.78
| 17300 | 90.47 | 266.801 | 6923.01 | 134.18 | -10113.62
| 17400 | 90.47 | 266.801 | 6922.19 | 128.6 | -10213.46
| 17500 | 90.47 | 266.801 | 6921.37 | 123.02 | -10313.3
| 17600 | 90.47 | 266.801 | 6920.55 | 117.44 | -10413.15
| 17666.72 | 90.47 | 266.801 | 6920 | 113.71 | -10479.76

## Lookup (hidden)
North Reference | RetunValue | Grid Type | ReturnValue | Deviation Indicator | ReturnValue
| 2 |  | 0 |  | 4
True |  | SPCS-Colorado Central-NAD27 |  | Directional
Grid |  | SPCS-Colorado Central-NAD83 |  | High Angle
|  | SPCS-Colorado North-NAD27 |  | Horizontal
SPCS-Colorado North-NAD83
SPCS-Colorado South-NAD27
SPCS-Colorado South-NAD83
UTM-Zone 12 NAD27
UTM-Zone 12 NAD83
UTM-Zone 13 NAD27
UTM-Zone 13 NAD83