## Data
Header Information | measured depth (ft) | inclination (°) | azimuth (°) | true vertical depth (ft) | northing +N/-S (ft) | easting +E/-W (ft)
Operator Name | 0 | 0 | 0 | 0 | 0 | 0
CARRIZO (NIOBRARA) LLC | 139 | 0.1 | 280 | 139 | 0.02 | -0.12
Operator Number | 232 | 0.4 | 241.6 | 232 | -0.12 | -0.48
10439 | 323 | 0.4 | 213.1 | 323 | -0.54 | -0.94
Well Name and Number | 415 | 0.4 | 237.6 | 414.99 | -0.98 | -1.38
SHULL 7-25-9-60 | 506 | 0.4 | 228.7 | 505.99 | -1.36 | -1.89
API Number (if available) | 597 | 0 | 141.6 | 596.99 | -1.57 | -2.13
05-123-40495 | 688 | 0.4 | 226.3 | 687.99 | -1.79 | -2.36
Location: QQ SEC TWP RGE | 778 | 0.1 | 231.9 | 777.99 | -2.05 | -2.65
SWSE SEC 25 TWP 9N RGE 60W | 869 | 0.3 | 149.1 | 868.99 | -2.31 | -2.59
Citing Type: Planned or Actual | 960 | 0.4 | 141.3 | 959.99 | -2.76 | -2.27
ACTUAL | 1052 | 0.2 | 113.3 | 1051.99 | -3.07 | -1.92
Deviation Indicator | 1143 | 0.4 | 139.1 | 1142.99 | -3.37 | -1.57
Horizontal | 1235 | 0.4 | 150 | 1234.98 | -3.9 | -1.19
North Reference | 1327 | 0.6 | 164.1 | 1326.98 | -4.64 | -0.9
Grid | 1419 | 0.4 | 189.3 | 1418.98 | -5.42 | -0.82
Grid Type | 1496 | 0.7 | 222.2 | 1495.97 | -6.03 | -1.18
SPCS-Colorado Central-NAD83 | 1581 | 0.5 | 205.1 | 1580.97 | -6.75 | -1.69
| 1666 | 0.5 | 189.3 | 1665.96 | -7.45 | -1.9
| 1751 | 0.6 | 182.1 | 1750.96 | -8.26 | -1.98
| 1836 | 0.5 | 204.6 | 1835.96 | -9.05 | -2.15
| 1921 | 0.6 | 210.1 | 1920.95 | -9.77 | -2.53
| 2006 | 0.5 | 212.7 | 2005.95 | -10.47 | -2.95
| 2090 | 0.7 | 226.3 | 2089.94 | -11.13 | -3.52
| 2176 | 0.6 | 216.8 | 2175.94 | -11.85 | -4.17
| 2261 | 2 | 197.3 | 2260.92 | -13.62 | -4.88
| 2345 | 2.8 | 199.5 | 2344.84 | -16.96 | -6
| 2430 | 2.7 | 193.6 | 2429.74 | -20.86 | -7.16
| 2515 | 2.8 | 185.3 | 2514.65 | -24.87 | -7.83
| 2600 | 3.3 | 191.5 | 2599.53 | -29.34 | -8.51
| 2684 | 3.9 | 179.1 | 2683.36 | -34.56 | -8.94
| 2769 | 3.8 | 179.3 | 2768.17 | -40.27 | -8.86
| 2854 | 3.7 | 177.7 | 2852.99 | -45.83 | -8.72
| 2938 | 3.7 | 178.6 | 2936.81 | -51.25 | -8.54
| 3022 | 3.6 | 177.3 | 3020.64 | -56.59 | -8.35
| 3107 | 3.7 | 195.3 | 3105.47 | -61.9 | -8.95
| 3191 | 3.4 | 195.3 | 3189.31 | -66.92 | -10.32
| 3276 | 2.9 | 188.6 | 3274.18 | -71.47 | -11.31
| 3361 | 2.7 | 184.8 | 3359.08 | -75.6 | -11.8
| 3446 | 4.4 | 187.4 | 3443.91 | -80.82 | -12.39
| 3531 | 4.9 | 186.4 | 3528.63 | -87.67 | -13.21
| 3617 | 5.1 | 186.6 | 3614.31 | -95.11 | -14.06
| 3702 | 5.1 | 185 | 3698.97 | -102.63 | -14.82
| 3786 | 5.3 | 182.8 | 3782.62 | -110.22 | -15.34
| 3871 | 5.4 | 180.7 | 3867.25 | -118.14 | -15.58
| 3956 | 5.2 | 178.8 | 3951.89 | -125.99 | -15.55
| 4041 | 4.8 | 173.2 | 4036.57 | -133.38 | -15.05
| 4126 | 3.4 | 195.1 | 4121.35 | -139.34 | -15.28
| 4210 | 2.9 | 207.2 | 4205.23 | -143.64 | -16.9
| 4295 | 2.4 | 199 | 4290.14 | -147.23 | -18.46
| 4380 | 3.6 | 185.2 | 4375.02 | -151.57 | -19.29
| 4464 | 3.7 | 174.8 | 4458.85 | -156.9 | -19.28
| 4548 | 3.7 | 191.6 | 4542.68 | -162.25 | -19.58
| 4633 | 3.3 | 188.8 | 4627.52 | -167.36 | -20.5
| 4719 | 4.1 | 187.9 | 4713.34 | -172.85 | -21.3
| 4804 | 3.3 | 184.2 | 4798.16 | -178.3 | -21.9
| 4889 | 3.7 | 192.2 | 4883 | -183.42 | -22.66
| 4974 | 2.8 | 184.2 | 4967.87 | -188.17 | -23.39
| 5059 | 4.4 | 198.8 | 5052.7 | -193.33 | -24.59
| 5144 | 4.4 | 197 | 5137.45 | -199.53 | -26.6
| 5228 | 3.4 | 192.1 | 5221.25 | -205.05 | -28.06
| 5313 | 2.6 | 185.7 | 5306.13 | -209.43 | -28.78
| 5399 | 3.4 | 202.3 | 5392.02 | -213.73 | -29.94
| 5441 | 3.3 | 206.7 | 5433.95 | -215.97 | -30.96
| 5484 | 2.1 | 285.3 | 5476.91 | -216.86 | -32.28
| 5526 | 6.2 | 336.4 | 5518.8 | -214.58 | -33.93
| 5568 | 10.4 | 352 | 5560.36 | -208.75 | -35.36
| 5611 | 13.5 | 359.2 | 5602.42 | -199.88 | -35.97
| 5653 | 16.6 | 1.3 | 5642.98 | -188.98 | -35.91
| 5696 | 20.1 | 1 | 5683.78 | -175.45 | -35.64
| 5738 | 23.3 | 0.3 | 5722.8 | -159.92 | -35.47
| 5781 | 27.2 | 0.5 | 5761.69 | -141.58 | -35.34
| 5823 | 31 | 359.5 | 5798.38 | -121.16 | -35.35
| 5865 | 35.5 | 359.7 | 5833.49 | -98.14 | -35.51
| 5908 | 39.8 | 359.7 | 5867.53 | -71.88 | -35.65
| 5950 | 44.4 | 358.4 | 5898.69 | -43.73 | -36.13
| 5993 | 49.2 | 357.6 | 5928.11 | -12.42 | -37.23
| 6035 | 53.4 | 358.1 | 5954.37 | 20.33 | -38.45
| 6077 | 57.3 | 358.4 | 5978.24 | 54.86 | -39.51
| 6120 | 62.8 | 358.4 | 5999.7 | 92.09 | -40.55
| 6161 | 67.6 | 357.2 | 6016.89 | 129.27 | -41.98
| 6204 | 71.6 | 358.4 | 6031.88 | 169.53 | -43.52
| 6246 | 74.5 | 357.3 | 6044.12 | 209.67 | -45.03
| 6311 | 79.3 | 356.8 | 6058.85 | 272.88 | -48.29
| 6358 | 82.4 | 357 | 6066.33 | 319.21 | -50.8
| 6403 | 87 | 357 | 6070.48 | 363.94 | -53.15
| 6449 | 89.3 | 357.6 | 6071.97 | 409.86 | -55.31
| 6494 | 89.7 | 358.6 | 6072.36 | 454.84 | -56.8
| 6579 | 89.5 | 359.8 | 6072.95 | 539.83 | -57.99
| 6664 | 88.3 | 358.7 | 6074.58 | 624.8 | -59.1
| 6749 | 90 | 359.8 | 6075.84 | 709.78 | -60.22
| 6834 | 91.9 | 0.2 | 6074.44 | 794.76 | -60.22
| 6919 | 89.2 | 358.6 | 6073.62 | 879.74 | -61.11
| 7004 | 90.9 | 359.9 | 6073.55 | 964.73 | -62.22
| 7089 | 91.2 | 359.4 | 6071.99 | 1049.72 | -62.74
| 7174 | 88.9 | 359.1 | 6071.91 | 1134.7 | -63.85
| 7259 | 89.5 | 358.4 | 6073.1 | 1219.67 | -65.7
| 7344 | 89.5 | 357.7 | 6073.84 | 1304.62 | -68.6
| 7430 | 90.2 | 359.1 | 6074.07 | 1390.58 | -71
| 7515 | 90.3 | 359.3 | 6073.7 | 1475.57 | -72.18
| 7599 | 89 | 358.4 | 6074.21 | 1559.55 | -73.87
| 7684 | 90 | 359.4 | 6074.95 | 1644.53 | -75.5
| 7768 | 89.9 | 359.8 | 6075.02 | 1728.53 | -76.09
| 7853 | 90.5 | 358.4 | 6074.73 | 1813.52 | -77.42
| 7937 | 89.6 | 357.9 | 6074.65 | 1897.47 | -80.13
| 8023 | 89.7 | 359.8 | 6075.18 | 1983.45 | -81.86
| 8107 | 89.5 | 0.1 | 6075.77 | 2067.45 | -81.93
| 8192 | 90.4 | 359.1 | 6075.84 | 2152.44 | -82.53
| 8277 | 90.2 | 357.3 | 6075.4 | 2237.4 | -85.2
| 8362 | 89.4 | 358.1 | 6075.69 | 2322.32 | -88.61
| 8447 | 89 | 356.7 | 6076.88 | 2407.23 | -92.46
| 8532 | 90 | 358.5 | 6077.62 | 2492.14 | -96.02
| 8617 | 89.9 | 0.2 | 6077.7 | 2577.14 | -96.99
| 8702 | 88.5 | 358.4 | 6078.88 | 2662.12 | -98.02
| 8787 | 89.3 | 1 | 6080.51 | 2747.09 | -98.47
| 8872 | 88.4 | 0.5 | 6082.22 | 2832.07 | -97.36
| 8957 | 89.9 | 0.4 | 6083.48 | 2917.05 | -96.69
| 9042 | 89.3 | 0.3 | 6084.07 | 3002.05 | -96.17
| 9127 | 88.7 | 359.8 | 6085.56 | 3087.03 | -96.1
| 9212 | 88.6 | 359.9 | 6087.56 | 3172.01 | -96.32
| 9297 | 87.2 | 358.9 | 6090.67 | 3256.94 | -97.21
| 9382 | 86.5 | 358.2 | 6095.35 | 3341.79 | -99.36
| 9467 | 87.6 | 357.4 | 6099.72 | 3426.61 | -102.61
| 9552 | 89.7 | 357.5 | 6101.72 | 3511.5 | -106.39
| 9637 | 89.7 | 357 | 6102.17 | 3596.4 | -110.47
| 9722 | 89.5 | 356.3 | 6102.76 | 3681.25 | -115.44
| 9807 | 88.7 | 358.4 | 6104.1 | 3766.14 | -119.37
| 9891 | 87.4 | 359.2 | 6106.95 | 3850.07 | -121.13
| 9975 | 86.4 | 357.6 | 6111.5 | 3933.91 | -123.47
| 10061 | 87.3 | 357.7 | 6116.22 | 4019.71 | -126.99
| 10145 | 90.1 | 358.5 | 6118.13 | 4103.63 | -129.77
| 10230 | 90.6 | 358 | 6117.61 | 4188.59 | -132.37
| 10315 | 89.5 | 358.2 | 6117.54 | 4273.55 | -135.19
| 10400 | 88.7 | 358.1 | 6118.87 | 4358.49 | -137.93
| 10485 | 87.3 | 0.7 | 6121.84 | 4443.42 | -138.82
| 10570 | 85.3 | 0.6 | 6127.32 | 4528.24 | -137.86
| 10655 | 86.2 | 1.6 | 6133.62 | 4612.99 | -136.23
| 10739 | 86.4 | 0.9 | 6139.04 | 4696.79 | -134.4
| 10796 | 86.4 | 0.9 | 6142.62 | 4753.67 | -133.51

## Lookup (hidden)
North Reference | RetunValue | Grid Type | ReturnValue | Deviation Indicator | ReturnValue
| 3 |  | 3 |  | 4
True |  | SPCS-Colorado Central-NAD27 |  | Directional
Grid |  | SPCS-Colorado Central-NAD83 |  | High Angle
|  | SPCS-Colorado North-NAD27 |  | Horizontal
SPCS-Colorado North-NAD83
SPCS-Colorado South-NAD27
SPCS-Colorado South-NAD83
UTM-Zone 12 NAD27
UTM-Zone 12 NAD83
UTM-Zone 13 NAD27
UTM-Zone 13 NAD83