## Data
Header Information | measured depth (ft) | inclination (°) | azimuth (°) | true vertical depth (ft) | northing +N/-S (ft) | easting +E/-W (ft)
Operator Name | 0 | 0 | 0 | 0 | 0 | 0
Bonanza Creek Energy | 100 | 0 | 0 | 100 | 0 | 0
Operator Number | 200 | 0 | 0 | 200 | 0 | 0
8960 | 300 | 0 | 0 | 300 | 0 | 0
Well Name and Number | 400 | 0 | 0 | 400 | 0 | 0
LATHAM P41-T44-12HNB | 500 | 0 | 0 | 500 | 0 | 0
API Number (if available) | 600 | 0 | 0 | 600 | 0 | 0
| 700 | 0 | 0 | 700 | 0 | 0
Location: QQ SEC TWP RGE | 800 | 2 | 195.41 | 799.98 | -1.68 | -0.46
NE SE SEC. 1 T4N R63W | 900 | 4 | 195.41 | 899.84 | -6.73 | -1.85
Citing Type: Planned or Actual | 1000 | 6 | 195.41 | 999.45 | -15.13 | -4.17
Planned | 1100 | 8 | 195.41 | 1098.7 | -26.88 | -7.41
Deviation Indicator | 1200 | 10 | 195.41 | 1197.47 | -41.96 | -11.56
Horizontal | 1300 | 12 | 195.41 | 1295.62 | -60.35 | -16.63
North Reference | 1400 | 14 | 195.41 | 1393.06 | -82.04 | -22.61
True | 1500 | 16 | 195.41 | 1489.64 | -106.99 | -29.49
Grid Type | 1580.43 | 17.61 | 195.41 | 1566.63 | -129.4 | -35.66
#VALUE! | 1600 | 17.61 | 195.41 | 1585.29 | -135.11 | -37.24
| 1700 | 17.61 | 195.41 | 1680.6 | -164.28 | -45.27
| 1800 | 17.61 | 195.41 | 1775.92 | -193.44 | -53.31
| 1900 | 17.61 | 195.41 | 1871.23 | -222.6 | -61.35
| 2000 | 17.61 | 195.41 | 1966.55 | -251.77 | -69.39
| 2100 | 17.61 | 195.41 | 2061.86 | -280.93 | -77.42
| 2200 | 17.61 | 195.41 | 2157.18 | -310.1 | -85.46
| 2300 | 17.61 | 195.41 | 2252.49 | -339.26 | -93.5
| 2400 | 17.61 | 195.41 | 2347.81 | -368.42 | -101.54
| 2500 | 17.61 | 195.41 | 2443.12 | -397.59 | -109.58
| 2600 | 17.61 | 195.41 | 2538.43 | -426.75 | -117.61
| 2700 | 17.61 | 195.41 | 2633.75 | -455.92 | -125.65
| 2800 | 17.61 | 195.41 | 2729.06 | -485.08 | -133.69
| 2900 | 17.61 | 195.41 | 2824.38 | -514.24 | -141.73
| 3000 | 17.61 | 195.41 | 2919.69 | -543.41 | -149.76
| 3100 | 17.61 | 195.41 | 3015.01 | -572.57 | -157.8
| 3200 | 17.61 | 195.41 | 3110.32 | -601.73 | -165.84
| 3300 | 17.61 | 195.41 | 3205.64 | -630.9 | -173.88
| 3400 | 17.61 | 195.41 | 3300.95 | -660.06 | -181.91
| 3500 | 17.61 | 195.41 | 3396.27 | -689.23 | -189.95
| 3600 | 17.61 | 195.41 | 3491.58 | -718.39 | -197.99
| 3700 | 17.61 | 195.41 | 3586.89 | -747.55 | -206.03
| 3800 | 17.61 | 195.41 | 3682.21 | -776.72 | -214.06
| 3900 | 17.61 | 195.41 | 3777.52 | -805.88 | -222.1
| 4000 | 17.61 | 195.41 | 3872.84 | -835.05 | -230.14
| 4100 | 17.61 | 195.41 | 3968.15 | -864.21 | -238.18
| 4200 | 17.61 | 195.41 | 4063.47 | -893.37 | -246.21
| 4300 | 17.61 | 195.41 | 4158.78 | -922.54 | -254.25
| 4400 | 17.61 | 195.41 | 4254.1 | -951.7 | -262.29
| 4500 | 17.61 | 195.41 | 4349.41 | -980.87 | -270.33
| 4600 | 17.61 | 195.41 | 4444.73 | -1010.03 | -278.36
| 4700 | 17.61 | 195.41 | 4540.04 | -1039.19 | -286.4
| 4800 | 17.61 | 195.41 | 4635.35 | -1068.36 | -294.44
| 4900 | 17.61 | 195.41 | 4730.67 | -1097.52 | -302.48
| 5000 | 17.61 | 195.41 | 4825.98 | -1126.69 | -310.52
| 5032.61 | 17.61 | 195.41 | 4857.07 | -1136.2 | -313.14
| 5100 | 16.26 | 195.41 | 4921.53 | -1155.12 | -318.35
| 5200 | 14.26 | 195.41 | 5018 | -1180.49 | -325.34
| 5300 | 12.26 | 195.41 | 5115.33 | -1202.61 | -331.44
| 5400 | 10.26 | 195.41 | 5213.4 | -1221.43 | -336.63
| 5500 | 8.26 | 195.41 | 5312.09 | -1236.94 | -340.9
| 5600 | 6.26 | 195.41 | 5411.28 | -1249.13 | -344.26
| 5700 | 4.26 | 195.41 | 5510.86 | -1257.97 | -346.7
| 5800 | 2.26 | 195.41 | 5610.69 | -1263.45 | -348.21
| 5900 | 0.26 | 195.41 | 5710.66 | -1265.57 | -348.79
| 5913.04 | 0 | 0 | 5723.7 | -1265.6 | -348.8
| 5943.04 | 0 | 0 | 5753.7 | -1265.6 | -348.8
| 6000 | 6.84 | 179.97 | 5810.53 | -1268.99 | -348.8
| 6100 | 18.84 | 179.97 | 5907.85 | -1291.17 | -348.79
| 6200 | 30.84 | 179.97 | 5998.44 | -1333.09 | -348.76
| 6300 | 42.84 | 179.97 | 6078.33 | -1392.93 | -348.73
| 6400 | 54.84 | 179.97 | 6144.03 | -1468.08 | -348.69
| 6500 | 66.84 | 179.97 | 6192.67 | -1555.24 | -348.65
| 6568.04 | 75 | 179.97 | 6214.9 | -1619.49 | -348.61
| 6600 | 75 | 179.97 | 6223.17 | -1650.36 | -348.6
| 6668.04 | 75 | 179.97 | 6240.78 | -1716.08 | -348.56
| 6700 | 78.84 | 179.97 | 6248.01 | -1747.21 | -348.55
| 6793.04 | 90 | 179.97 | 6257.05 | -1839.66 | -348.5
| 6800 | 90 | 179.97 | 6257.05 | -1846.62 | -348.5
| 6900 | 90 | 179.97 | 6257.05 | -1946.62 | -348.44
| 7000 | 90 | 179.97 | 6257.05 | -2046.62 | -348.39
| 7100 | 90 | 179.97 | 6257.05 | -2146.62 | -348.34
| 7200 | 90 | 179.97 | 6257.05 | -2246.62 | -348.28
| 7300 | 90 | 179.97 | 6257.05 | -2346.62 | -348.23
| 7400 | 90 | 179.97 | 6257.05 | -2446.62 | -348.18
| 7500 | 90 | 179.97 | 6257.05 | -2546.62 | -348.12
| 7600 | 90 | 179.97 | 6257.05 | -2646.62 | -348.07
| 7700 | 90 | 179.97 | 6257.05 | -2746.62 | -348.02
| 7800 | 90 | 179.97 | 6257.04 | -2846.62 | -347.96
| 7900 | 90 | 179.97 | 6257.04 | -2946.62 | -347.91
| 8000 | 90 | 179.97 | 6257.04 | -3046.62 | -347.85
| 8100 | 90 | 179.97 | 6257.04 | -3146.62 | -347.8
| 8200 | 90 | 179.97 | 6257.04 | -3246.62 | -347.75
| 8300 | 90 | 179.97 | 6257.04 | -3346.62 | -347.69
| 8400 | 90 | 179.97 | 6257.04 | -3446.62 | -347.64
| 8500 | 90 | 179.97 | 6257.04 | -3546.62 | -347.58
| 8600 | 90 | 179.97 | 6257.04 | -3646.62 | -347.52
| 8700 | 90 | 179.97 | 6257.04 | -3746.62 | -347.47
| 8800 | 90 | 179.97 | 6257.04 | -3846.62 | -347.41
| 8900 | 90 | 179.97 | 6257.04 | -3946.62 | -347.36
| 9000 | 90 | 179.97 | 6257.04 | -4046.62 | -347.3
| 9100 | 90 | 179.97 | 6257.04 | -4146.62 | -347.24
| 9200 | 90 | 179.97 | 6257.04 | -4246.62 | -347.19
| 9300 | 90 | 179.97 | 6257.03 | -4346.62 | -347.13
| 9400 | 90 | 179.97 | 6257.03 | -4446.62 | -347.07
| 9500 | 90 | 179.97 | 6257.03 | -4546.62 | -347.02
| 9600 | 90 | 179.97 | 6257.03 | -4646.62 | -346.96
| 9700 | 90 | 179.97 | 6257.03 | -4746.62 | -346.9
| 9800 | 90 | 179.97 | 6257.03 | -4846.62 | -346.84
| 9900 | 90 | 179.97 | 6257.03 | -4946.62 | -346.79
| 10000 | 90 | 179.97 | 6257.03 | -5046.62 | -346.73
| 10100 | 90 | 179.97 | 6257.02 | -5146.62 | -346.67
| 10200 | 90 | 179.97 | 6257.02 | -5246.62 | -346.61
| 10300 | 90 | 179.97 | 6257.02 | -5346.62 | -346.55
| 10400 | 90 | 179.97 | 6257.02 | -5446.62 | -346.5
| 10500 | 90 | 179.97 | 6257.02 | -5546.62 | -346.44
| 10600 | 90 | 179.97 | 6257.02 | -5646.62 | -346.38
| 10700 | 90 | 179.97 | 6257.02 | -5746.62 | -346.32
| 10800 | 90 | 179.97 | 6257.01 | -5846.62 | -346.26
| 10900 | 90 | 179.97 | 6257.01 | -5946.62 | -346.2
| 11000 | 90 | 179.97 | 6257.01 | -6046.62 | -346.14
| 11100 | 90 | 179.97 | 6257.01 | -6146.62 | -346.08
| 11200 | 90 | 179.97 | 6257.01 | -6246.62 | -346.02
| 11300 | 90 | 179.97 | 6257.01 | -6346.62 | -345.96
| 11400 | 90 | 179.97 | 6257 | -6446.62 | -345.9
| 11500 | 90 | 179.97 | 6257 | -6546.62 | -345.84
| 11600 | 90 | 179.97 | 6257 | -6646.62 | -345.78
| 11612.9 | 90 | 179.97 | 6257 | -6659.52 | -345.77

## Lookup (hidden)
North Reference | RetunValue | Grid Type | ReturnValue | Deviation Indicator | ReturnValue
| 2 |  | 0 |  | 4
True |  | SPCS-Colorado Central-NAD27 |  | Directional
Grid |  | SPCS-Colorado Central-NAD83 |  | High Angle
|  | SPCS-Colorado North-NAD27 |  | Horizontal
SPCS-Colorado North-NAD83
SPCS-Colorado South-NAD27
SPCS-Colorado South-NAD83
UTM-Zone 12 NAD27
UTM-Zone 12 NAD83
UTM-Zone 13 NAD27
UTM-Zone 13 NAD83