## Data
Header Information | measured depth (ft) | inclination (°) | azimuth (°) | true vertical depth (ft) | northing +N/-S (ft) | easting +E/-W (ft)
Operator Name | 0 | 0 | 0 | 0 | 0 | 0
Bonanza Creek Energy | 100 | 0 | 0 | 100 | 0 | 0
Operator Number | 200 | 0 | 0 | 200 | 0 | 0
8960 | 300 | 0 | 0 | 300 | 0 | 0
Well Name and Number | 400 | 0 | 0 | 400 | 0 | 0
STATE PRONGHORN 41-29-30XRLNB | 500 | 0 | 0 | 500 | 0 | 0
API Number (if available) | 600 | 0 | 0 | 600 | 0 | 0
| 700 | 0 | 0 | 700 | 0 | 0
Location: QQ SEC TWP RGE | 800 | 0 | 0 | 800 | 0 | 0
NW NW SEC 28 T5N R61W | 900 | 0 | 0 | 900 | 0 | 0
Citing Type: Planned or Actual | 1000 | 0 | 0 | 1000 | 0 | 0
Planned | 1100 | 0 | 0 | 1100 | 0 | 0
Deviation Indicator | 1200 | 0 | 0 | 1200 | 0 | 0
Horizontal | 1300 | 0 | 0 | 1300 | 0 | 0
North Reference | 1400 | 0 | 0 | 1400 | 0 | 0
True | 1500 | 0 | 0 | 1500 | 0 | 0
Grid Type | 1600 | 0 | 0 | 1600 | 0 | 0
#VALUE! | 1700 | 0 | 0 | 1700 | 0 | 0
| 1800 | 0 | 0 | 1800 | 0 | 0
| 1900 | 2 | 333.52 | 1899.98 | 1.56 | -0.78
| 2000 | 4 | 333.52 | 1999.84 | 6.25 | -3.11
| 2100 | 6 | 333.52 | 2099.45 | 14.05 | -7
| 2200 | 8 | 333.52 | 2198.7 | 24.95 | -12.43
| 2300 | 10 | 333.52 | 2297.47 | 38.96 | -19.41
| 2400 | 12 | 333.52 | 2395.62 | 56.03 | -27.92
| 2500 | 14 | 333.52 | 2493.06 | 76.17 | -37.95
| 2600 | 16 | 333.52 | 2589.64 | 99.33 | -49.49
| 2656.06 | 17.12 | 333.52 | 2643.38 | 113.63 | -56.62
| 2700 | 17.12 | 333.52 | 2685.37 | 125.21 | -62.38
| 2800 | 17.12 | 333.52 | 2780.94 | 151.56 | -75.51
| 2900 | 17.12 | 333.52 | 2876.51 | 177.91 | -88.64
| 3000 | 17.12 | 333.52 | 2972.07 | 204.26 | -101.77
| 3100 | 17.12 | 333.52 | 3067.64 | 230.61 | -114.9
| 3200 | 17.12 | 333.52 | 3163.21 | 256.96 | -128.03
| 3300 | 17.12 | 333.52 | 3258.78 | 283.31 | -141.15
| 3400 | 17.12 | 333.52 | 3354.35 | 309.66 | -154.28
| 3500 | 17.12 | 333.52 | 3449.92 | 336.01 | -167.41
| 3600 | 17.12 | 333.52 | 3545.48 | 362.36 | -180.54
| 3700 | 17.12 | 333.52 | 3641.05 | 388.71 | -193.67
| 3800 | 17.12 | 333.52 | 3736.62 | 415.06 | -206.8
| 3900 | 17.12 | 333.52 | 3832.19 | 441.41 | -219.92
| 4000 | 17.12 | 333.52 | 3927.76 | 467.76 | -233.05
| 4100 | 17.12 | 333.52 | 4023.33 | 494.11 | -246.18
| 4200 | 17.12 | 333.52 | 4118.89 | 520.46 | -259.31
| 4300 | 17.12 | 333.52 | 4214.46 | 546.81 | -272.44
| 4400 | 17.12 | 333.52 | 4310.03 | 573.16 | -285.57
| 4500 | 17.12 | 333.52 | 4405.6 | 599.52 | -298.69
| 4573.06 | 17.12 | 333.52 | 4475.42 | 618.77 | -308.28
| 4600 | 16.58 | 333.52 | 4501.21 | 625.76 | -311.77
| 4700 | 14.58 | 333.52 | 4597.52 | 649.8 | -323.75
| 4800 | 12.58 | 333.52 | 4694.72 | 670.82 | -334.22
| 4900 | 10.58 | 333.52 | 4792.68 | 688.79 | -343.17
| 5000 | 8.58 | 333.52 | 4891.28 | 703.69 | -350.59
| 5100 | 6.58 | 333.52 | 4990.4 | 715.5 | -356.48
| 5200 | 4.58 | 333.52 | 5089.92 | 724.2 | -360.82
| 5300 | 2.58 | 333.52 | 5189.72 | 729.8 | -363.6
| 5400 | 0.58 | 333.52 | 5289.68 | 732.27 | -364.83
| 5429.12 | 0 | 0 | 5318.8 | 732.4 | -364.9
| 5459.12 | 0 | 0 | 5348.8 | 732.4 | -364.9
| 5500 | 3.27 | 268.55 | 5389.66 | 732.37 | -366.07
| 5600 | 11.27 | 268.55 | 5488.77 | 732.05 | -378.7
| 5700 | 19.27 | 268.55 | 5585.16 | 731.39 | -405.01
| 5800 | 27.27 | 268.55 | 5676.96 | 730.39 | -444.47
| 5900 | 35.27 | 268.55 | 5762.36 | 729.08 | -496.31
| 6000 | 43.26 | 268.55 | 5839.72 | 727.48 | -559.53
| 6100 | 51.26 | 268.55 | 5907.53 | 725.62 | -632.89
| 6200 | 59.26 | 268.55 | 5964.47 | 723.55 | -714.98
| 6300 | 67.26 | 268.55 | 6009.42 | 721.29 | -804.18
| 6400 | 75.26 | 268.55 | 6041.53 | 718.9 | -898.77
| 6500 | 83.26 | 268.55 | 6060.15 | 716.42 | -996.91
| 6584.25 | 90 | 268.55 | 6065.1 | 714.3 | -1080.94
| 6600 | 90 | 268.55 | 6065.1 | 713.9 | -1096.68
| 6700 | 90 | 268.55 | 6065.1 | 711.37 | -1196.65
| 6800 | 90 | 268.55 | 6065.11 | 708.84 | -1296.62
| 6900 | 90 | 268.55 | 6065.11 | 706.32 | -1396.59
| 7000 | 90 | 268.55 | 6065.12 | 703.79 | -1496.56
| 7100 | 90 | 268.55 | 6065.12 | 701.26 | -1596.52
| 7200 | 90 | 268.55 | 6065.12 | 698.73 | -1696.49
| 7300 | 90 | 268.55 | 6065.13 | 696.2 | -1796.46
| 7400 | 90 | 268.55 | 6065.13 | 693.67 | -1896.43
| 7500 | 90 | 268.55 | 6065.13 | 691.13 | -1996.4
| 7600 | 90 | 268.55 | 6065.14 | 688.6 | -2096.36
| 7700 | 90 | 268.55 | 6065.14 | 686.07 | -2196.33
| 7800 | 90 | 268.55 | 6065.14 | 683.54 | -2296.3
| 7900 | 90 | 268.55 | 6065.14 | 681 | -2396.27
| 8000 | 90 | 268.55 | 6065.14 | 678.47 | -2496.24
| 8100 | 90 | 268.55 | 6065.15 | 675.94 | -2596.2
| 8200 | 90 | 268.55 | 6065.15 | 673.4 | -2696.17
| 8300 | 90 | 268.55 | 6065.15 | 670.87 | -2796.14
| 8400 | 90 | 268.55 | 6065.15 | 668.33 | -2896.11
| 8500 | 90 | 268.55 | 6065.15 | 665.79 | -2996.07
| 8600 | 90 | 268.55 | 6065.15 | 663.26 | -3096.04
| 8700 | 90 | 268.55 | 6065.15 | 660.72 | -3196.01
| 8800 | 90 | 268.55 | 6065.15 | 658.18 | -3295.98
| 8900 | 90 | 268.55 | 6065.15 | 655.64 | -3395.95
| 9000 | 90 | 268.55 | 6065.15 | 653.11 | -3495.91
| 9100 | 90 | 268.54 | 6065.15 | 650.57 | -3595.88
| 9200 | 90 | 268.54 | 6065.15 | 648.03 | -3695.85
| 9300 | 90 | 268.54 | 6065.15 | 645.49 | -3795.82
| 9400 | 90 | 268.54 | 6065.15 | 642.95 | -3895.78
| 9500 | 90 | 268.54 | 6065.15 | 640.41 | -3995.75
| 9600 | 90 | 268.54 | 6065.15 | 637.87 | -4095.72
| 9700 | 90 | 268.54 | 6065.15 | 635.32 | -4195.69
| 9800 | 90 | 268.54 | 6065.15 | 632.78 | -4295.66
| 9900 | 90 | 268.54 | 6065.15 | 630.24 | -4395.62
| 10000 | 90 | 268.54 | 6065.14 | 627.7 | -4495.59
| 10100 | 90 | 268.54 | 6065.14 | 625.15 | -4595.56
| 10200 | 90 | 268.54 | 6065.14 | 622.61 | -4695.53
| 10300 | 90 | 268.54 | 6065.14 | 620.06 | -4795.49
| 10400 | 90 | 268.54 | 6065.13 | 617.52 | -4895.46
| 10500 | 90 | 268.54 | 6065.13 | 614.97 | -4995.43
| 10600 | 90 | 268.54 | 6065.13 | 612.43 | -5095.4
| 10700 | 90 | 268.54 | 6065.13 | 609.88 | -5195.36
| 10800 | 90 | 268.54 | 6065.12 | 607.33 | -5295.33
| 10900 | 90 | 268.54 | 6065.12 | 604.78 | -5395.3
| 11000 | 90 | 268.54 | 6065.12 | 602.24 | -5495.27
| 11100 | 90 | 268.54 | 6065.11 | 599.69 | -5595.23
| 11200 | 90 | 268.54 | 6065.11 | 597.14 | -5695.2
| 11300 | 90 | 268.54 | 6065.1 | 594.59 | -5795.17
| 11379.41 | 90 | 268.54 | 6065.1 | 592.56 | -5874.55
| 11400 | 90 | 269.16 | 6065.1 | 592.15 | -5895.14
| 11457.77 | 90 | 270.89 | 6065.1 | 592.17 | -5952.91
| 11500 | 90 | 270.89 | 6065.1 | 592.83 | -5995.13
| 11600 | 90 | 270.89 | 6065.1 | 594.38 | -6095.12
| 11700 | 90 | 270.89 | 6065.1 | 595.93 | -6195.11
| 11800 | 90 | 270.89 | 6065.1 | 597.49 | -6295.1
| 11900 | 90 | 270.89 | 6065.1 | 599.04 | -6395.08
| 12000 | 90 | 270.89 | 6065.1 | 600.59 | -6495.07
| 12100 | 90 | 270.89 | 6065.1 | 602.14 | -6595.06
| 12200 | 90 | 270.89 | 6065.1 | 603.7 | -6695.05
| 12300 | 90 | 270.89 | 6065.1 | 605.25 | -6795.04
| 12400 | 90 | 270.89 | 6065.1 | 606.8 | -6895.02
| 12500 | 90 | 270.89 | 6065.1 | 608.35 | -6995.01
| 12600 | 90 | 270.89 | 6065.1 | 609.91 | -7095
| 12700 | 90 | 270.89 | 6065.1 | 611.46 | -7194.99
| 12800 | 90 | 270.89 | 6065.1 | 613.01 | -7294.97
| 12900 | 90 | 270.89 | 6065.1 | 614.56 | -7394.96
| 13000 | 90 | 270.89 | 6065.1 | 616.12 | -7494.95
| 13100 | 90 | 270.89 | 6065.1 | 617.67 | -7594.94
| 13200 | 90 | 270.89 | 6065.1 | 619.22 | -7694.93
| 13300 | 90 | 270.89 | 6065.1 | 620.77 | -7794.91
| 13400 | 90 | 270.89 | 6065.1 | 622.32 | -7894.9
| 13500 | 90 | 270.89 | 6065.1 | 623.88 | -7994.89
| 13600 | 90 | 270.89 | 6065.1 | 625.43 | -8094.88
| 13700 | 90 | 270.89 | 6065.1 | 626.98 | -8194.87
| 13800 | 90 | 270.89 | 6065.1 | 628.53 | -8294.85
| 13900 | 90 | 270.89 | 6065.1 | 630.09 | -8394.84
| 14000 | 90 | 270.89 | 6065.1 | 631.64 | -8494.83
| 14100 | 90 | 270.89 | 6065.1 | 633.19 | -8594.82
| 14200 | 90 | 270.89 | 6065.1 | 634.74 | -8694.81
| 14300 | 90 | 270.89 | 6065.1 | 636.3 | -8794.79
| 14400 | 90 | 270.89 | 6065.1 | 637.85 | -8894.78
| 14500 | 90 | 270.89 | 6065.1 | 639.4 | -8994.77
| 14600 | 90 | 270.89 | 6065.1 | 640.95 | -9094.76
| 14700 | 90 | 270.89 | 6065.1 | 642.51 | -9194.75
| 14800 | 90 | 270.89 | 6065.1 | 644.06 | -9294.73
| 14900 | 90 | 270.89 | 6065.1 | 645.61 | -9394.72
| 15000 | 90 | 270.89 | 6065.1 | 647.16 | -9494.71
| 15100 | 90 | 270.89 | 6065.1 | 648.72 | -9594.7
| 15200 | 90 | 270.89 | 6065.1 | 650.27 | -9694.69
| 15300 | 90 | 270.89 | 6065.1 | 651.82 | -9794.67
| 15400 | 90 | 270.89 | 6065.1 | 653.37 | -9894.66
| 15500 | 90 | 270.89 | 6065.1 | 654.92 | -9994.65
| 15600 | 90 | 270.89 | 6065.1 | 656.48 | -10094.64
| 15700 | 90 | 270.89 | 6065.1 | 658.03 | -10194.63
| 15800 | 90 | 270.89 | 6065.1 | 659.58 | -10294.61
| 15900 | 90 | 270.89 | 6065.1 | 661.13 | -10394.6
| 16000 | 90 | 270.89 | 6065.1 | 662.69 | -10494.59
| 16100 | 90 | 270.89 | 6065.1 | 664.24 | -10594.58
| 16183.93 | 90 | 270.89 | 6065.1 | 665.54 | -10678.5

## Lookup (hidden)
North Reference | RetunValue | Grid Type | ReturnValue | Deviation Indicator | ReturnValue
| 2 |  | 0 |  | 4
True |  | SPCS-Colorado Central-NAD27 |  | Directional
Grid |  | SPCS-Colorado Central-NAD83 |  | High Angle
|  | SPCS-Colorado North-NAD27 |  | Horizontal
SPCS-Colorado North-NAD83
SPCS-Colorado South-NAD27
SPCS-Colorado South-NAD83
UTM-Zone 12 NAD27
UTM-Zone 12 NAD83
UTM-Zone 13 NAD27
UTM-Zone 13 NAD83