## Data
Header Information | measured depth (ft) | inclination (°) | azimuth (°) | true vertical depth (ft) | northing +N/-S (ft) | easting +E/-W (ft)
Operator Name | 0 | 0 | 0 | 0 | 0 | 0
Bonanza Creek Energy | 100 | 0 | 0 | 100 | 0 | 0
Operator Number | 200 | 0 | 0 | 200 | 0 | 0
8960 | 300 | 0 | 0 | 300 | 0 | 0
Well Name and Number | 400 | 0 | 0 | 400 | 0 | 0
STATE PRONGHORN V-29-30XRLNB | 500 | 0 | 0 | 500 | 0 | 0
API Number (if available) | 600 | 0 | 0 | 600 | 0 | 0
| 700 | 0 | 0 | 700 | 0 | 0
Location: QQ SEC TWP RGE | 800 | 0 | 0 | 800 | 0 | 0
NW NW SEC 28 T5N R61W | 900 | 0 | 0 | 900 | 0 | 0
Citing Type: Planned or Actual | 1000 | 0 | 0 | 1000 | 0 | 0
Planned | 1100 | 0 | 0 | 1100 | 0 | 0
Deviation Indicator | 1200 | 0 | 0 | 1200 | 0 | 0
Horizontal | 1300 | 0 | 0 | 1300 | 0 | 0
North Reference | 1400 | 0 | 0 | 1400 | 0 | 0
True | 1500 | 0 | 0 | 1500 | 0 | 0
Grid Type | 1600 | 0 | 0 | 1600 | 0 | 0
#VALUE! | 1700 | 0 | 0 | 1700 | 0 | 0
| 1800 | 0 | 0 | 1800 | 0 | 0
| 1900 | 0 | 0 | 1900 | 0 | 0
| 2000 | 2 | 293.66 | 1999.98 | 0.7 | -1.6
| 2100 | 4 | 293.66 | 2099.84 | 2.8 | -6.39
| 2200 | 6 | 293.66 | 2199.45 | 6.3 | -14.37
| 2300 | 8 | 293.66 | 2298.7 | 11.19 | -25.54
| 2400 | 10 | 293.66 | 2397.47 | 17.46 | -39.87
| 2499.9 | 12 | 293.66 | 2495.52 | 25.11 | -57.32
| 2500 | 12 | 293.66 | 2495.62 | 25.12 | -57.34
| 2600 | 12 | 293.66 | 2593.44 | 33.46 | -76.38
| 2700 | 12 | 293.66 | 2691.25 | 41.8 | -95.42
| 2800 | 12 | 293.66 | 2789.07 | 50.14 | -114.46
| 2900 | 12 | 293.66 | 2886.89 | 58.48 | -133.51
| 3000 | 12 | 293.66 | 2984.7 | 66.82 | -152.55
| 3100 | 12 | 293.66 | 3082.52 | 75.16 | -171.59
| 3200 | 12 | 293.66 | 3180.33 | 83.51 | -190.63
| 3300 | 12 | 293.66 | 3278.15 | 91.85 | -209.67
| 3400 | 12 | 293.66 | 3375.96 | 100.19 | -228.71
| 3500 | 12 | 293.66 | 3473.78 | 108.53 | -247.75
| 3600 | 12 | 293.66 | 3571.59 | 116.87 | -266.79
| 3700 | 12 | 293.66 | 3669.41 | 125.21 | -285.83
| 3800 | 12 | 293.66 | 3767.22 | 133.55 | -304.87
| 3805.27 | 12 | 293.66 | 3772.38 | 133.99 | -305.88
| 3900 | 10.1 | 293.66 | 3865.35 | 141.28 | -322.51
| 4000 | 8.1 | 293.66 | 3964.08 | 147.62 | -337
| 4100 | 6.1 | 293.66 | 4063.31 | 152.58 | -348.33
| 4200 | 4.1 | 293.66 | 4162.91 | 156.15 | -356.47
| 4300 | 2.1 | 293.66 | 4262.76 | 158.33 | -361.43
| 4400 | 0.1 | 293.66 | 4362.73 | 159.1 | -363.2
| 4405.17 | 0 | 0 | 4367.9 | 159.1 | -363.2
| 4500 | 0 | 0 | 4462.73 | 159.1 | -363.2
| 4600 | 0 | 0 | 4562.73 | 159.1 | -363.2
| 4700 | 0 | 0 | 4662.73 | 159.1 | -363.2
| 4800 | 0 | 0 | 4762.73 | 159.1 | -363.2
| 4900 | 0 | 0 | 4862.73 | 159.1 | -363.2
| 5000 | 0 | 0 | 4962.73 | 159.1 | -363.2
| 5100 | 0 | 0 | 5062.73 | 159.1 | -363.2
| 5200 | 0 | 0 | 5162.73 | 159.1 | -363.2
| 5300 | 0 | 0 | 5262.73 | 159.1 | -363.2
| 5386.17 | 0 | 0 | 5348.9 | 159.1 | -363.2
| 5400 | 1.11 | 268.87 | 5362.73 | 159.1 | -363.33
| 5500 | 9.11 | 268.87 | 5462.26 | 158.92 | -372.23
| 5600 | 17.11 | 268.87 | 5559.57 | 158.48 | -394.88
| 5700 | 25.11 | 268.87 | 5652.79 | 157.77 | -430.85
| 5800 | 33.11 | 268.87 | 5740.09 | 156.82 | -479.45
| 5900 | 41.11 | 268.87 | 5819.77 | 155.63 | -539.72
| 6000 | 49.11 | 268.87 | 5890.3 | 154.24 | -610.49
| 6100 | 57.11 | 268.87 | 5950.28 | 152.67 | -690.38
| 6200 | 65.11 | 268.87 | 5998.56 | 150.95 | -777.85
| 6300 | 73.11 | 268.87 | 6034.19 | 149.12 | -871.18
| 6400 | 81.11 | 268.87 | 6056.49 | 147.2 | -968.56
| 6500 | 89.11 | 268.87 | 6065.01 | 145.25 | -1068.09
| 6511.2 | 90 | 268.87 | 6065.1 | 145.03 | -1079.29
| 6600 | 90 | 268.87 | 6065.1 | 143.28 | -1168.08
| 6700 | 90 | 268.87 | 6065.09 | 141.32 | -1268.06
| 6800 | 90 | 268.87 | 6065.09 | 139.35 | -1368.04
| 6900 | 90 | 268.87 | 6065.08 | 137.39 | -1468.02
| 7000 | 90 | 268.87 | 6065.08 | 135.42 | -1568
| 7100 | 90 | 268.87 | 6065.08 | 133.45 | -1667.98
| 7200 | 90 | 268.87 | 6065.07 | 131.49 | -1767.96
| 7300 | 90 | 268.87 | 6065.07 | 129.52 | -1867.94
| 7400 | 90 | 268.87 | 6065.07 | 127.55 | -1967.92
| 7500 | 90 | 268.87 | 6065.07 | 125.58 | -2067.9
| 7600 | 90 | 268.87 | 6065.06 | 123.62 | -2167.88
| 7700 | 90 | 268.87 | 6065.06 | 121.65 | -2267.86
| 7800 | 90 | 268.87 | 6065.06 | 119.68 | -2367.84
| 7900 | 90 | 268.87 | 6065.06 | 117.71 | -2467.82
| 8000 | 90 | 268.87 | 6065.05 | 115.74 | -2567.8
| 8100 | 90 | 268.87 | 6065.05 | 113.77 | -2667.78
| 8200 | 90 | 268.87 | 6065.05 | 111.8 | -2767.77
| 8300 | 90 | 268.87 | 6065.05 | 109.83 | -2867.75
| 8400 | 90 | 268.87 | 6065.05 | 107.86 | -2967.73
| 8500 | 90 | 268.87 | 6065.05 | 105.89 | -3067.71
| 8600 | 90 | 268.87 | 6065.05 | 103.92 | -3167.69
| 8700 | 90 | 268.87 | 6065.05 | 101.95 | -3267.67
| 8800 | 90 | 268.87 | 6065.05 | 99.98 | -3367.65
| 8900 | 90 | 268.87 | 6065.05 | 98.01 | -3467.63
| 9000 | 90 | 268.87 | 6065.05 | 96.04 | -3567.61
| 9100 | 90 | 268.87 | 6065.05 | 94.07 | -3667.59
| 9200 | 90 | 268.87 | 6065.05 | 92.09 | -3767.57
| 9300 | 90 | 268.87 | 6065.05 | 90.12 | -3867.55
| 9400 | 90 | 268.87 | 6065.05 | 88.15 | -3967.53
| 9500 | 90 | 268.87 | 6065.05 | 86.18 | -4067.51
| 9600 | 90 | 268.87 | 6065.05 | 84.2 | -4167.49
| 9700 | 90 | 268.87 | 6065.05 | 82.23 | -4267.47
| 9800 | 90 | 268.87 | 6065.05 | 80.25 | -4367.45
| 9900 | 90 | 268.87 | 6065.06 | 78.28 | -4467.43
| 10000 | 90 | 268.87 | 6065.06 | 76.31 | -4567.42
| 10100 | 90 | 268.87 | 6065.06 | 74.33 | -4667.4
| 10200 | 90 | 268.87 | 6065.06 | 72.36 | -4767.38
| 10300 | 90 | 268.87 | 6065.07 | 70.38 | -4867.36
| 10400 | 90 | 268.87 | 6065.07 | 68.4 | -4967.34
| 10500 | 90 | 268.87 | 6065.07 | 66.43 | -5067.32
| 10600 | 90 | 268.87 | 6065.07 | 64.45 | -5167.3
| 10700 | 90 | 268.87 | 6065.08 | 62.48 | -5267.28
| 10800 | 90 | 268.87 | 6065.08 | 60.5 | -5367.26
| 10900 | 90 | 268.87 | 6065.08 | 58.52 | -5467.24
| 11000 | 90 | 268.87 | 6065.09 | 56.54 | -5567.22
| 11100 | 90 | 268.87 | 6065.09 | 54.57 | -5667.2
| 11200 | 90 | 268.87 | 6065.1 | 52.59 | -5767.18
| 11288.86 | 90 | 268.87 | 6065.1 | 50.83 | -5856.02
| 11300 | 90 | 269.2 | 6065.1 | 50.64 | -5867.16
| 11348.61 | 90 | 270.66 | 6065.1 | 50.58 | -5915.77
| 11400 | 90 | 270.66 | 6065.1 | 51.17 | -5967.16
| 11500 | 90 | 270.66 | 6065.1 | 52.33 | -6067.15
| 11600 | 90 | 270.66 | 6065.1 | 53.48 | -6167.14
| 11700 | 90 | 270.66 | 6065.1 | 54.63 | -6267.14
| 11800 | 90 | 270.66 | 6065.1 | 55.78 | -6367.13
| 11900 | 90 | 270.66 | 6065.1 | 56.93 | -6467.12
| 12000 | 90 | 270.66 | 6065.1 | 58.08 | -6567.12
| 12100 | 90 | 270.66 | 6065.1 | 59.23 | -6667.11
| 12200 | 90 | 270.66 | 6065.1 | 60.38 | -6767.1
| 12300 | 90 | 270.66 | 6065.1 | 61.53 | -6867.1
| 12400 | 90 | 270.66 | 6065.1 | 62.68 | -6967.09
| 12500 | 90 | 270.66 | 6065.1 | 63.83 | -7067.08
| 12600 | 90 | 270.66 | 6065.1 | 64.98 | -7167.08
| 12700 | 90 | 270.66 | 6065.1 | 66.13 | -7267.07
| 12800 | 90 | 270.66 | 6065.1 | 67.28 | -7367.06
| 12900 | 90 | 270.66 | 6065.1 | 68.43 | -7467.06
| 13000 | 90 | 270.66 | 6065.1 | 69.58 | -7567.05
| 13100 | 90 | 270.66 | 6065.1 | 70.73 | -7667.04
| 13200 | 90 | 270.66 | 6065.1 | 71.88 | -7767.04
| 13300 | 90 | 270.66 | 6065.1 | 73.03 | -7867.03
| 13400 | 90 | 270.66 | 6065.1 | 74.18 | -7967.02
| 13500 | 90 | 270.66 | 6065.1 | 75.33 | -8067.02
| 13600 | 90 | 270.66 | 6065.1 | 76.48 | -8167.01
| 13700 | 90 | 270.66 | 6065.1 | 77.63 | -8267.01
| 13800 | 90 | 270.66 | 6065.1 | 78.78 | -8367
| 13900 | 90 | 270.66 | 6065.1 | 79.93 | -8466.99
| 14000 | 90 | 270.66 | 6065.1 | 81.08 | -8566.99
| 14100 | 90 | 270.66 | 6065.1 | 82.23 | -8666.98
| 14200 | 90 | 270.66 | 6065.1 | 83.38 | -8766.97
| 14300 | 90 | 270.66 | 6065.1 | 84.53 | -8866.97
| 14400 | 90 | 270.66 | 6065.1 | 85.68 | -8966.96
| 14500 | 90 | 270.66 | 6065.1 | 86.83 | -9066.95
| 14600 | 90 | 270.66 | 6065.1 | 87.99 | -9166.95
| 14700 | 90 | 270.66 | 6065.1 | 89.14 | -9266.94
| 14800 | 90 | 270.66 | 6065.1 | 90.29 | -9366.93
| 14900 | 90 | 270.66 | 6065.1 | 91.44 | -9466.93
| 15000 | 90 | 270.66 | 6065.1 | 92.59 | -9566.92
| 15100 | 90 | 270.66 | 6065.1 | 93.74 | -9666.91
| 15200 | 90 | 270.66 | 6065.1 | 94.89 | -9766.91
| 15300 | 90 | 270.66 | 6065.1 | 96.04 | -9866.9
| 15400 | 90 | 270.66 | 6065.1 | 97.19 | -9966.89
| 15500 | 90 | 270.66 | 6065.1 | 98.34 | -10066.89
| 15600 | 90 | 270.66 | 6065.1 | 99.49 | -10166.88
| 15700 | 90 | 270.66 | 6065.1 | 100.64 | -10266.87
| 15800 | 90 | 270.66 | 6065.1 | 101.79 | -10366.87
| 15900 | 90 | 270.66 | 6065.1 | 102.94 | -10466.86
| 16000 | 90 | 270.66 | 6065.1 | 104.09 | -10566.85
| 16100 | 90 | 270.66 | 6065.1 | 105.24 | -10666.85
| 16108.81 | 90 | 270.66 | 6065.1 | 105.34 | -10675.66

## Lookup (hidden)
North Reference | RetunValue | Grid Type | ReturnValue | Deviation Indicator | ReturnValue
| 2 |  | 0 |  | 4
True |  | SPCS-Colorado Central-NAD27 |  | Directional
Grid |  | SPCS-Colorado Central-NAD83 |  | High Angle
|  | SPCS-Colorado North-NAD27 |  | Horizontal
SPCS-Colorado North-NAD83
SPCS-Colorado South-NAD27
SPCS-Colorado South-NAD83
UTM-Zone 12 NAD27
UTM-Zone 12 NAD83
UTM-Zone 13 NAD27
UTM-Zone 13 NAD83