## Data
Header Information | measured depth (ft) | inclination (°) | azimuth (°) | true vertical depth (ft) | northing +N/-S (ft) | easting +E/-W (ft)
Operator Name | 0 | 0 | 0 | 0 | 0 | 0
EXTRACTION OIL & GAS | 100 | 0 | 0 | 100 | 0 | 0
Operator Number | 200 | 0 | 0 | 200 | 0 | 0
10459 | 300 | 0 | 0 | 300 | 0 | 0
Well Name and Number | 400 | 0 | 0 | 400 | 0 | 0
TC-AIMS 4-9-11 | 500 | 0 | 0 | 500 | 0 | 0
API Number (if available) | 600 | 0 | 0 | 600 | 0 | 0
| 700 | 0 | 0 | 700 | 0 | 0
Location: QQ SEC TWP RGE | 800 | 0 | 0 | 800 | 0 | 0
NE SE SEC. 8 T5N R66W | 900 | 0 | 0 | 900 | 0 | 0
Citing Type: Planned or Actual | 1000 | 0 | 0 | 1000 | 0 | 0
PLANNED | 1100 | 2 | 120.18 | 1099.98 | -0.88 | 1.51
Deviation Indicator | 1200 | 4 | 120.18 | 1199.84 | -3.51 | 6.03
Horizontal | 1300 | 6 | 120.18 | 1299.45 | -7.89 | 13.57
North Reference | 1400 | 8 | 120.18 | 1398.7 | -14.02 | 24.1
True | 1500 | 10 | 120.18 | 1497.47 | -21.88 | 37.62
Grid Type | 1600 | 12 | 120.18 | 1595.62 | -31.47 | 54.12
#VALUE! | 1604.48 | 12.09 | 120.18 | 1600 | -31.94 | 54.92
| 1669.48 | 12.09 | 120.18 | 1663.56 | -38.78 | 66.69
| 1700 | 12.7 | 120.18 | 1693.37 | -42.08 | 72.36
| 1736.54 | 13.43 | 120.17 | 1728.97 | -46.23 | 79.5
| 1800 | 13.43 | 120.17 | 1790.69 | -53.64 | 92.24
| 1900 | 13.43 | 120.17 | 1887.95 | -65.32 | 112.33
| 2000 | 13.43 | 120.17 | 1985.22 | -77 | 132.41
| 2100 | 13.43 | 120.17 | 2082.48 | -88.67 | 152.5
| 2200 | 13.43 | 120.17 | 2179.74 | -100.35 | 172.58
| 2300 | 13.43 | 120.17 | 2277.01 | -112.03 | 192.67
| 2400 | 13.43 | 120.17 | 2374.27 | -123.71 | 212.75
| 2500 | 13.43 | 120.17 | 2471.53 | -135.39 | 232.84
| 2600 | 13.43 | 120.17 | 2568.8 | -147.06 | 252.92
| 2700 | 13.43 | 120.17 | 2666.06 | -158.74 | 273.01
| 2800 | 13.43 | 120.17 | 2763.33 | -170.42 | 293.09
| 2900 | 13.43 | 120.17 | 2860.59 | -182.1 | 313.18
| 3000 | 13.43 | 120.17 | 2957.85 | -193.77 | 333.26
| 3100 | 13.43 | 120.17 | 3055.12 | -205.45 | 353.35
| 3200 | 13.43 | 120.17 | 3152.38 | -217.13 | 373.43
| 3300 | 13.43 | 120.17 | 3249.64 | -228.81 | 393.52
| 3400 | 13.43 | 120.17 | 3346.91 | -240.48 | 413.6
| 3500 | 13.43 | 120.17 | 3444.17 | -252.16 | 433.69
| 3600 | 13.43 | 120.17 | 3541.44 | -263.84 | 453.77
| 3700 | 13.43 | 120.17 | 3638.7 | -275.52 | 473.86
| 3800 | 13.43 | 120.17 | 3735.96 | -287.2 | 493.94
| 3900 | 13.43 | 120.17 | 3833.23 | -298.87 | 514.02
| 4000 | 13.43 | 120.17 | 3930.49 | -310.55 | 534.11
| 4100 | 13.43 | 120.17 | 4027.75 | -322.23 | 554.19
| 4200 | 13.43 | 120.17 | 4125.02 | -333.91 | 574.28
| 4300 | 13.43 | 120.17 | 4222.28 | -345.58 | 594.36
| 4400 | 13.43 | 120.17 | 4319.55 | -357.26 | 614.45
| 4500 | 13.43 | 120.17 | 4416.81 | -368.94 | 634.53
| 4600 | 13.43 | 120.17 | 4514.07 | -380.62 | 654.62
| 4700 | 13.43 | 120.17 | 4611.34 | -392.29 | 674.7
| 4800 | 13.43 | 120.17 | 4708.6 | -403.97 | 694.79
| 4900 | 13.43 | 120.17 | 4805.86 | -415.65 | 714.87
| 5000 | 13.43 | 120.17 | 4903.13 | -427.33 | 734.96
| 5100 | 13.43 | 120.17 | 5000.39 | -439 | 755.04
| 5200 | 13.43 | 120.17 | 5097.66 | -450.68 | 775.13
| 5300 | 13.43 | 120.17 | 5194.92 | -462.36 | 795.21
| 5400 | 13.43 | 120.17 | 5292.18 | -474.04 | 815.3
| 5500 | 13.43 | 120.17 | 5389.45 | -485.72 | 835.38
| 5600 | 13.43 | 120.17 | 5486.71 | -497.39 | 855.47
| 5700 | 13.43 | 120.17 | 5583.97 | -509.07 | 875.55
| 5800 | 13.43 | 120.17 | 5681.24 | -520.75 | 895.64
| 5900 | 13.43 | 120.17 | 5778.5 | -532.43 | 915.72
| 6000 | 13.43 | 120.17 | 5875.76 | -544.1 | 935.81
| 6100 | 13.43 | 120.17 | 5973.03 | -555.78 | 955.89
| 6200 | 13.43 | 120.17 | 6070.29 | -567.46 | 975.98
| 6300 | 13.43 | 120.17 | 6167.56 | -579.14 | 996.06
| 6400 | 13.43 | 120.17 | 6264.82 | -590.81 | 1016.15
| 6500 | 13.43 | 120.17 | 6362.08 | -602.49 | 1036.23
| 6600 | 13.43 | 120.17 | 6459.35 | -614.17 | 1056.32
| 6700 | 13.43 | 120.17 | 6556.61 | -625.85 | 1076.4
| 6783.29 | 13.43 | 120.17 | 6637.62 | -635.57 | 1093.13
| 6800 | 14.9 | 116.86 | 6653.82 | -637.52 | 1096.72
| 6900 | 24.21 | 105.62 | 6747.99 | -648.88 | 1128.01
| 7000 | 33.9 | 100.46 | 6835.32 | -659.49 | 1175.3
| 7100 | 43.71 | 97.41 | 6913.16 | -669.03 | 1237.14
| 7200 | 53.59 | 95.29 | 6979.15 | -677.21 | 1311.66
| 7300 | 63.49 | 93.65 | 7031.28 | -683.79 | 1396.59
| 7400 | 73.41 | 92.28 | 7067.97 | -688.56 | 1489.36
| 7500 | 83.33 | 91.04 | 7088.1 | -691.38 | 1587.14
| 7567.13 | 90 | 90.25 | 7092 | -692.13 | 1654.12
| 7600 | 90 | 90.25 | 7092 | -692.27 | 1686.98
| 7700 | 90 | 90.25 | 7092 | -692.7 | 1786.98
| 7800 | 90 | 90.25 | 7092 | -693.13 | 1886.98
| 7900 | 90 | 90.25 | 7092 | -693.56 | 1986.98
| 8000 | 90 | 90.25 | 7092 | -693.99 | 2086.98
| 8100 | 90 | 90.25 | 7092 | -694.41 | 2186.98
| 8200 | 90 | 90.25 | 7092 | -694.84 | 2286.98
| 8300 | 90 | 90.25 | 7092 | -695.27 | 2386.98
| 8400 | 90 | 90.25 | 7092 | -695.7 | 2486.98
| 8500 | 90 | 90.25 | 7092 | -696.13 | 2586.98
| 8600 | 90 | 90.25 | 7092 | -696.56 | 2686.97
| 8700 | 90 | 90.25 | 7092 | -696.99 | 2786.97
| 8800 | 90 | 90.25 | 7092 | -697.41 | 2886.97
| 8900 | 90 | 90.25 | 7092 | -697.84 | 2986.97
| 9000 | 90 | 90.25 | 7092 | -698.27 | 3086.97
| 9100 | 90 | 90.25 | 7092 | -698.7 | 3186.97
| 9200 | 90 | 90.25 | 7092 | -699.13 | 3286.97
| 9300 | 90 | 90.25 | 7092 | -699.56 | 3386.97
| 9400 | 90 | 90.25 | 7092 | -699.99 | 3486.97
| 9500 | 90 | 90.25 | 7092 | -700.41 | 3586.97
| 9600 | 90 | 90.25 | 7092 | -700.84 | 3686.97
| 9700 | 90 | 90.25 | 7092 | -701.27 | 3786.96
| 9800 | 90 | 90.25 | 7092 | -701.7 | 3886.96
| 9900 | 90 | 90.25 | 7092 | -702.13 | 3986.96
| 10000 | 90 | 90.25 | 7092 | -702.56 | 4086.96
| 10100 | 90 | 90.25 | 7092 | -702.99 | 4186.96
| 10200 | 90 | 90.25 | 7092 | -703.42 | 4286.96
| 10300 | 90 | 90.25 | 7092 | -703.84 | 4386.96
| 10400 | 90 | 90.25 | 7092 | -704.27 | 4486.96
| 10500 | 90 | 90.25 | 7092 | -704.7 | 4586.96
| 10600 | 90 | 90.25 | 7092 | -705.13 | 4686.96
| 10700 | 90 | 90.25 | 7092 | -705.56 | 4786.96
| 10800 | 90 | 90.25 | 7092 | -705.99 | 4886.95
| 10900 | 90 | 90.25 | 7092 | -706.42 | 4986.95
| 11000 | 90 | 90.25 | 7092 | -706.84 | 5086.95
| 11100 | 90 | 90.25 | 7092 | -707.27 | 5186.95
| 11200 | 90 | 90.25 | 7092 | -707.7 | 5286.95
| 11300 | 90 | 90.25 | 7092 | -708.13 | 5386.95
| 11400 | 90 | 90.25 | 7092 | -708.56 | 5486.95
| 11500 | 90 | 90.25 | 7092 | -708.99 | 5586.95
| 11600 | 90 | 90.25 | 7092 | -709.42 | 5686.95
| 11700 | 90 | 90.25 | 7092 | -709.85 | 5786.95
| 11800 | 90 | 90.25 | 7092 | -710.27 | 5886.95
| 11900 | 90 | 90.25 | 7092 | -710.7 | 5986.94
| 12000 | 90 | 90.25 | 7092 | -711.13 | 6086.94
| 12100 | 90 | 90.25 | 7092 | -711.56 | 6186.94
| 12200 | 90 | 90.25 | 7092 | -711.99 | 6286.94
| 12300 | 90 | 90.25 | 7092 | -712.42 | 6386.94
| 12400 | 90 | 90.25 | 7092 | -712.85 | 6486.94
| 12500 | 90 | 90.25 | 7092 | -713.27 | 6586.94
| 12600 | 90 | 90.25 | 7092 | -713.7 | 6686.94
| 12700 | 90 | 90.25 | 7092 | -714.13 | 6786.94
| 12800 | 90 | 90.25 | 7092 | -714.56 | 6886.94
| 12900 | 90 | 90.25 | 7092 | -714.99 | 6986.94
| 13000 | 90 | 90.25 | 7092 | -715.42 | 7086.93
| 13100 | 90 | 90.25 | 7092 | -715.85 | 7186.93
| 13200 | 90 | 90.25 | 7092 | -716.27 | 7286.93
| 13300 | 90 | 90.25 | 7092 | -716.7 | 7386.93
| 13400 | 90 | 90.25 | 7092 | -717.13 | 7486.93
| 13500 | 90 | 90.25 | 7092 | -717.56 | 7586.93
| 13600 | 90 | 90.25 | 7092 | -717.99 | 7686.93
| 13700 | 90 | 90.25 | 7092 | -718.42 | 7786.93
| 13800 | 90 | 90.25 | 7092 | -718.85 | 7886.93
| 13900 | 90 | 90.25 | 7092 | -719.28 | 7986.93
| 14000 | 90 | 90.25 | 7092 | -719.7 | 8086.93
| 14100 | 90 | 90.25 | 7092 | -720.13 | 8186.92
| 14200 | 90 | 90.25 | 7092 | -720.56 | 8286.92
| 14300 | 90 | 90.25 | 7092 | -720.99 | 8386.92
| 14400 | 90 | 90.25 | 7092 | -721.42 | 8486.92
| 14500 | 90 | 90.25 | 7092 | -721.85 | 8586.92
| 14600 | 90 | 90.25 | 7092 | -722.28 | 8686.92
| 14700 | 90 | 90.25 | 7092 | -722.7 | 8786.92
| 14800 | 90 | 90.25 | 7092 | -723.13 | 8886.92
| 14900 | 90 | 90.25 | 7092 | -723.56 | 8986.92
| 15000 | 90 | 90.25 | 7092 | -723.99 | 9086.92
| 15100 | 90 | 90.25 | 7092 | -724.42 | 9186.92
| 15200 | 90 | 90.25 | 7092 | -724.85 | 9286.91
| 15300 | 90 | 90.25 | 7092 | -725.28 | 9386.91
| 15400 | 90 | 90.25 | 7092 | -725.71 | 9486.91
| 15500 | 90 | 90.25 | 7092 | -726.13 | 9586.91
| 15600 | 90 | 90.25 | 7092 | -726.56 | 9686.91
| 15700 | 90 | 90.25 | 7092 | -726.99 | 9786.91
| 15800 | 90 | 90.25 | 7092 | -727.42 | 9886.91
| 15900 | 90 | 90.25 | 7092 | -727.85 | 9986.91
| 16000 | 90 | 90.25 | 7092 | -728.28 | 10086.91
| 16100 | 90 | 90.25 | 7092 | -728.71 | 10186.91
| 16200 | 90 | 90.25 | 7092 | -729.13 | 10286.91
| 16300 | 90 | 90.25 | 7092 | -729.56 | 10386.9
| 16400 | 90 | 90.25 | 7092 | -729.99 | 10486.9
| 16500 | 90 | 90.25 | 7092 | -730.42 | 10586.9
| 16600 | 90 | 90.25 | 7092 | -730.85 | 10686.9
| 16700 | 90 | 90.25 | 7092 | -731.28 | 10786.9
| 16800 | 90 | 90.25 | 7092 | -731.71 | 10886.9
| 16900 | 90 | 90.25 | 7092 | -732.14 | 10986.9
| 17000 | 90 | 90.25 | 7092 | -732.56 | 11086.9
| 17100 | 90 | 90.25 | 7092 | -732.99 | 11186.9
| 17200 | 90 | 90.25 | 7092 | -733.42 | 11286.9
| 17300 | 90 | 90.25 | 7092 | -733.85 | 11386.89
| 17400 | 90 | 90.25 | 7092 | -734.28 | 11486.89
| 17500 | 90 | 90.25 | 7092 | -734.71 | 11586.89
| 17600 | 90 | 90.25 | 7092 | -735.14 | 11686.89
| 17700 | 90 | 90.25 | 7092 | -735.56 | 11786.89
| 17800 | 90 | 90.25 | 7092 | -735.99 | 11886.89
| 17900 | 90 | 90.25 | 7092 | -736.42 | 11986.89
| 18000 | 90 | 90.25 | 7092 | -736.85 | 12086.89
| 18100 | 90 | 90.25 | 7092 | -737.28 | 12186.89
| 18200 | 90 | 90.25 | 7092 | -737.71 | 12286.89
| 18300 | 90 | 90.25 | 7092 | -738.14 | 12386.89
| 18400 | 90 | 90.25 | 7092 | -738.56 | 12486.88
| 18500 | 90 | 90.25 | 7092 | -738.99 | 12586.88
| 18600 | 90 | 90.25 | 7092 | -739.42 | 12686.88
| 18700 | 90 | 90.25 | 7092 | -739.85 | 12786.88
| 18800 | 90 | 90.25 | 7092 | -740.28 | 12886.88
| 18900 | 90 | 90.25 | 7092 | -740.71 | 12986.88
| 19000 | 90 | 90.25 | 7092 | -741.14 | 13086.88
| 19100 | 90 | 90.25 | 7092 | -741.57 | 13186.88
| 19200 | 90 | 90.25 | 7092 | -741.99 | 13286.88
| 19300 | 90 | 90.25 | 7092 | -742.42 | 13386.88
| 19400 | 90 | 90.25 | 7092 | -742.85 | 13486.88
| 19500 | 90 | 90.25 | 7092 | -743.28 | 13586.87
| 19600 | 90 | 90.25 | 7092 | -743.71 | 13686.87
| 19700 | 90 | 90.25 | 7092 | -744.14 | 13786.87
| 19800 | 90 | 90.25 | 7092 | -744.57 | 13886.87
| 19900 | 90 | 90.25 | 7092 | -744.99 | 13986.87
| 20000 | 90 | 90.25 | 7092 | -745.42 | 14086.87
| 20100 | 90 | 90.25 | 7092 | -745.85 | 14186.87
| 20200 | 90 | 90.25 | 7092 | -746.28 | 14286.87
| 20212.64 | 90 | 90.25 | 7092 | -746.33 | 14299.5

## Lookup (hidden)
North Reference | RetunValue | Grid Type | ReturnValue | Deviation Indicator | ReturnValue
| 2 |  | 0 |  | 4
True |  | SPCS-Colorado Central-NAD27 |  | Directional
Grid |  | SPCS-Colorado Central-NAD83 |  | High Angle
|  | SPCS-Colorado North-NAD27 |  | Horizontal
SPCS-Colorado North-NAD83
SPCS-Colorado South-NAD27
SPCS-Colorado South-NAD83
UTM-Zone 12 NAD27
UTM-Zone 12 NAD83
UTM-Zone 13 NAD27
UTM-Zone 13 NAD83