## Data
Header Information | measured depth (ft) | inclination (°) | azimuth (°) | true vertical depth (ft) | northing +N/-S (ft) | easting +E/-W (ft)
Operator Name | 0 | 0 | 0 | 0 | 0 | 0
EXTRACTION OIL & GAS | 100 | 0 | 0 | 100 | 0 | 0
Operator Number | 200 | 2 | 25.26 | 199.98 | 1.58 | 0.74
10459 | 300 | 4 | 25.26 | 299.84 | 6.31 | 2.98
Well Name and Number | 400 | 6 | 25.26 | 399.45 | 14.19 | 6.7
TC-MOISER HILL 2-9-11 | 500 | 8 | 25.26 | 498.7 | 25.21 | 11.9
API Number (if available) | 600 | 10 | 25.26 | 597.47 | 39.36 | 18.57
| 700 | 12 | 25.26 | 695.62 | 56.62 | 26.71
Location: QQ SEC TWP RGE | 800 | 14 | 25.26 | 793.06 | 76.96 | 36.31
NE SE SEC. 8 T5N R66W | 900 | 16 | 25.26 | 889.64 | 100.37 | 47.36
Citing Type: Planned or Actual | 1000 | 18 | 25.26 | 985.27 | 126.81 | 59.83
PLANNED | 1100 | 20 | 25.26 | 1079.82 | 156.25 | 73.72
Deviation Indicator | 1200 | 22 | 25.26 | 1173.17 | 188.66 | 89.02
Horizontal | 1240.03 | 22.8 | 25.27 | 1210.18 | 202.45 | 95.53
North Reference | 1300 | 22.8 | 25.27 | 1265.46 | 223.47 | 105.44
True | 1400 | 22.8 | 25.27 | 1357.65 | 258.51 | 121.98
Grid Type | 1500 | 22.8 | 25.27 | 1449.84 | 293.55 | 138.52
#VALUE! | 1600 | 22.8 | 25.27 | 1542.03 | 328.59 | 155.06
| 1700 | 22.8 | 25.27 | 1634.21 | 363.63 | 171.6
| 1800 | 22.8 | 25.27 | 1726.4 | 398.67 | 188.14
| 1900 | 22.8 | 25.27 | 1818.59 | 433.71 | 204.67
| 2000 | 22.8 | 25.27 | 1910.78 | 468.75 | 221.21
| 2100 | 22.8 | 25.27 | 2002.97 | 503.8 | 237.75
| 2200 | 22.8 | 25.27 | 2095.15 | 538.84 | 254.29
| 2300 | 22.8 | 25.27 | 2187.34 | 573.88 | 270.83
| 2400 | 22.8 | 25.27 | 2279.53 | 608.92 | 287.36
| 2500 | 22.8 | 25.27 | 2371.72 | 643.96 | 303.9
| 2600 | 22.8 | 25.27 | 2463.91 | 679 | 320.44
| 2700 | 22.8 | 25.27 | 2556.09 | 714.04 | 336.98
| 2800 | 22.8 | 25.27 | 2648.28 | 749.08 | 353.52
| 2900 | 22.8 | 25.27 | 2740.47 | 784.13 | 370.06
| 3000 | 22.8 | 25.27 | 2832.66 | 819.17 | 386.59
| 3100 | 22.8 | 25.27 | 2924.84 | 854.21 | 403.13
| 3200 | 22.8 | 25.27 | 3017.03 | 889.25 | 419.67
| 3300 | 22.8 | 25.27 | 3109.22 | 924.29 | 436.21
| 3400 | 22.8 | 25.27 | 3201.41 | 959.33 | 452.75
| 3500 | 22.8 | 25.27 | 3293.6 | 994.37 | 469.29
| 3600 | 22.8 | 25.27 | 3385.78 | 1029.41 | 485.82
| 3700 | 22.8 | 25.27 | 3477.97 | 1064.45 | 502.36
| 3800 | 22.8 | 25.27 | 3570.16 | 1099.5 | 518.9
| 3900 | 22.8 | 25.27 | 3662.35 | 1134.54 | 535.44
| 4000 | 22.8 | 25.27 | 3754.54 | 1169.58 | 551.98
| 4100 | 22.8 | 25.27 | 3846.72 | 1204.62 | 568.52
| 4200 | 22.8 | 25.27 | 3938.91 | 1239.66 | 585.05
| 4300 | 22.8 | 25.27 | 4031.1 | 1274.7 | 601.59
| 4400 | 22.8 | 25.27 | 4123.29 | 1309.74 | 618.13
| 4500 | 22.8 | 25.27 | 4215.47 | 1344.78 | 634.67
| 4600 | 22.8 | 25.27 | 4307.66 | 1379.83 | 651.21
| 4700 | 22.8 | 25.27 | 4399.85 | 1414.87 | 667.75
| 4800 | 22.8 | 25.27 | 4492.04 | 1449.91 | 684.28
| 4900 | 22.8 | 25.27 | 4584.23 | 1484.95 | 700.82
| 5000 | 22.8 | 25.27 | 4676.41 | 1519.99 | 717.36
| 5100 | 22.8 | 25.27 | 4768.6 | 1555.03 | 733.9
| 5200 | 22.8 | 25.27 | 4860.79 | 1590.07 | 750.44
| 5300 | 22.8 | 25.27 | 4952.98 | 1625.11 | 766.97
| 5400 | 22.8 | 25.27 | 5045.17 | 1660.15 | 783.51
| 5500 | 22.8 | 25.27 | 5137.35 | 1695.2 | 800.05
| 5600 | 22.8 | 25.27 | 5229.54 | 1730.24 | 816.59
| 5700 | 22.8 | 25.27 | 5321.73 | 1765.28 | 833.13
| 5800 | 22.8 | 25.27 | 5413.92 | 1800.32 | 849.67
| 5900 | 22.8 | 25.27 | 5506.1 | 1835.36 | 866.2
| 6000 | 22.8 | 25.27 | 5598.29 | 1870.4 | 882.74
| 6100 | 22.8 | 25.27 | 5690.48 | 1905.44 | 899.28
| 6200 | 22.8 | 25.27 | 5782.67 | 1940.48 | 915.82
| 6300 | 22.8 | 25.27 | 5874.86 | 1975.53 | 932.36
| 6400 | 22.8 | 25.27 | 5967.04 | 2010.57 | 948.9
| 6500 | 22.8 | 25.27 | 6059.23 | 2045.61 | 965.43
| 6600 | 22.8 | 25.27 | 6151.42 | 2080.65 | 981.97
| 6700 | 22.8 | 25.27 | 6243.61 | 2115.69 | 998.51
| 6800 | 22.8 | 25.27 | 6335.8 | 2150.73 | 1015.05
| 6900 | 22.8 | 25.27 | 6427.98 | 2185.77 | 1031.59
| 7000 | 22.8 | 25.27 | 6520.17 | 2220.81 | 1048.13
| 7100 | 22.8 | 25.27 | 6612.36 | 2255.85 | 1064.66
| 7133.79 | 22.8 | 25.27 | 6643.51 | 2267.69 | 1070.25
| 7200 | 26.07 | 39.24 | 6703.83 | 2290.59 | 1084.95
| 7300 | 32.86 | 54.3 | 6790.97 | 2323.52 | 1120.97
| 7400 | 40.86 | 64.34 | 6870.99 | 2353.59 | 1172.61
| 7500 | 49.49 | 71.5 | 6941.46 | 2379.89 | 1238.32
| 7600 | 58.46 | 76.98 | 7000.24 | 2401.61 | 1316.09
| 7700 | 67.62 | 81.49 | 7045.54 | 2418.09 | 1403.55
| 7800 | 76.89 | 85.43 | 7075.99 | 2428.85 | 1498.06
| 7900 | 86.22 | 89.08 | 7090.66 | 2433.53 | 1596.74
| 7940.48 | 90 | 90.53 | 7092 | 2433.67 | 1637.19
| 8000 | 90 | 90.53 | 7092 | 2433.12 | 1696.71
| 8100 | 90 | 90.53 | 7092 | 2432.2 | 1796.7
| 8200 | 90 | 90.53 | 7092 | 2431.27 | 1896.7
| 8300 | 90 | 90.53 | 7092 | 2430.35 | 1996.69
| 8400 | 90 | 90.53 | 7092 | 2429.42 | 2096.69
| 8500 | 90 | 90.53 | 7092 | 2428.5 | 2196.68
| 8600 | 90 | 90.53 | 7092 | 2427.57 | 2296.68
| 8700 | 90 | 90.53 | 7092 | 2426.65 | 2396.68
| 8800 | 90 | 90.53 | 7092 | 2425.72 | 2496.67
| 8900 | 90 | 90.53 | 7092 | 2424.8 | 2596.67
| 9000 | 90 | 90.53 | 7092 | 2423.87 | 2696.66
| 9100 | 90 | 90.53 | 7092 | 2422.95 | 2796.66
| 9200 | 90 | 90.53 | 7092 | 2422.02 | 2896.65
| 9300 | 90 | 90.53 | 7092 | 2421.1 | 2996.65
| 9400 | 90 | 90.53 | 7092 | 2420.17 | 3096.65
| 9500 | 90 | 90.53 | 7092 | 2419.25 | 3196.64
| 9600 | 90 | 90.53 | 7092 | 2418.32 | 3296.64
| 9700 | 90 | 90.53 | 7092 | 2417.4 | 3396.63
| 9800 | 90 | 90.53 | 7092 | 2416.48 | 3496.63
| 9900 | 90 | 90.53 | 7092 | 2415.55 | 3596.62
| 10000 | 90 | 90.53 | 7092 | 2414.63 | 3696.62
| 10100 | 90 | 90.53 | 7092 | 2413.7 | 3796.62
| 10164.99 | 90 | 90.53 | 7092 | 2413.1 | 3861.6
| 10165.65 | 90 | 90.54 | 7092 | 2413.09 | 3862.26
| 10200 | 90 | 90.54 | 7092 | 2412.77 | 3896.61
| 10300 | 90 | 90.54 | 7092 | 2411.82 | 3996.61
| 10400 | 90 | 90.54 | 7092 | 2410.87 | 4096.6
| 10500 | 90 | 90.54 | 7092 | 2409.92 | 4196.6
| 10600 | 90 | 90.54 | 7092 | 2408.98 | 4296.59
| 10700 | 90 | 90.54 | 7092 | 2408.03 | 4396.59
| 10800 | 90 | 90.54 | 7092 | 2407.08 | 4496.58
| 10900 | 90 | 90.54 | 7092 | 2406.13 | 4596.58
| 11000 | 90 | 90.54 | 7092 | 2405.19 | 4696.58
| 11100 | 90 | 90.54 | 7092 | 2404.24 | 4796.57
| 11200 | 90 | 90.54 | 7092 | 2403.29 | 4896.57
| 11300 | 90 | 90.54 | 7092 | 2402.34 | 4996.56
| 11400 | 90 | 90.54 | 7092 | 2401.39 | 5096.56
| 11500 | 90 | 90.54 | 7092 | 2400.45 | 5196.55
| 11600 | 90 | 90.54 | 7092 | 2399.5 | 5296.55
| 11700 | 90 | 90.54 | 7092 | 2398.55 | 5396.54
| 11800 | 90 | 90.54 | 7092 | 2397.6 | 5496.54
| 11900 | 90 | 90.54 | 7092 | 2396.65 | 5596.53
| 12000 | 90 | 90.54 | 7092 | 2395.71 | 5696.53
| 12100 | 90 | 90.54 | 7092 | 2394.76 | 5796.53
| 12200 | 90 | 90.54 | 7092 | 2393.81 | 5896.52
| 12300 | 90 | 90.54 | 7092 | 2392.86 | 5996.52
| 12400 | 90 | 90.54 | 7092 | 2391.92 | 6096.51
| 12500 | 90 | 90.54 | 7092 | 2390.97 | 6196.51
| 12600 | 90 | 90.54 | 7092 | 2390.02 | 6296.5
| 12700 | 90 | 90.54 | 7092 | 2389.07 | 6396.5
| 12789.7 | 90 | 90.54 | 7092 | 2388.22 | 6486.19
| 12800 | 90 | 90.34 | 7092 | 2388.14 | 6496.49
| 12823.32 | 90 | 89.87 | 7092 | 2388.1 | 6519.82
| 12900 | 90 | 89.87 | 7092 | 2388.27 | 6596.49
| 13000 | 90 | 89.87 | 7092 | 2388.5 | 6696.49
| 13100 | 90 | 89.87 | 7092 | 2388.73 | 6796.49
| 13200 | 90 | 89.87 | 7092 | 2388.95 | 6896.49
| 13300 | 90 | 89.87 | 7092 | 2389.18 | 6996.49
| 13400 | 90 | 89.87 | 7092 | 2389.4 | 7096.49
| 13500 | 90 | 89.87 | 7092 | 2389.63 | 7196.49
| 13600 | 90 | 89.87 | 7092 | 2389.85 | 7296.49
| 13700 | 90 | 89.87 | 7092 | 2390.08 | 7396.49
| 13800 | 90 | 89.87 | 7092 | 2390.31 | 7496.49
| 13900 | 90 | 89.87 | 7092 | 2390.53 | 7596.49
| 14000 | 90 | 89.87 | 7092 | 2390.76 | 7696.49
| 14100 | 90 | 89.87 | 7092 | 2390.98 | 7796.49
| 14200 | 90 | 89.87 | 7092 | 2391.21 | 7896.49
| 14300 | 90 | 89.87 | 7092 | 2391.44 | 7996.49
| 14400 | 90 | 89.87 | 7092 | 2391.66 | 8096.49
| 14500 | 90 | 89.87 | 7092 | 2391.89 | 8196.49
| 14600 | 90 | 89.87 | 7092 | 2392.11 | 8296.49
| 14700 | 90 | 89.87 | 7092 | 2392.34 | 8396.49
| 14800 | 90 | 89.87 | 7092 | 2392.57 | 8496.49
| 14900 | 90 | 89.87 | 7092 | 2392.79 | 8596.49
| 15000 | 90 | 89.87 | 7092 | 2393.02 | 8696.49
| 15100 | 90 | 89.87 | 7092 | 2393.24 | 8796.49
| 15200 | 90 | 89.87 | 7092 | 2393.47 | 8896.49
| 15300 | 90 | 89.87 | 7092 | 2393.7 | 8996.49
| 15400 | 90 | 89.87 | 7092 | 2393.92 | 9096.49
| 15432.47 | 90 | 89.87 | 7092 | 2393.99 | 9128.96
| 15442.41 | 90 | 90.07 | 7092 | 2394 | 9138.9
| 15500 | 90 | 90.07 | 7092 | 2393.93 | 9196.49
| 15600 | 90 | 90.07 | 7092 | 2393.81 | 9296.49
| 15700 | 90 | 90.07 | 7092 | 2393.69 | 9396.49
| 15800 | 90 | 90.07 | 7092 | 2393.57 | 9496.49
| 15900 | 90 | 90.07 | 7092 | 2393.45 | 9596.49
| 16000 | 90 | 90.07 | 7092 | 2393.33 | 9696.49
| 16100 | 90 | 90.07 | 7092 | 2393.2 | 9796.49
| 16200 | 90 | 90.07 | 7092 | 2393.08 | 9896.49
| 16300 | 90 | 90.07 | 7092 | 2392.96 | 9996.49
| 16400 | 90 | 90.07 | 7092 | 2392.84 | 10096.49
| 16500 | 90 | 90.07 | 7092 | 2392.72 | 10196.49
| 16600 | 90 | 90.07 | 7092 | 2392.6 | 10296.49
| 16700 | 90 | 90.07 | 7092 | 2392.48 | 10396.49
| 16800 | 90 | 90.07 | 7092 | 2392.36 | 10496.49
| 16900 | 90 | 90.07 | 7092 | 2392.24 | 10596.49
| 17000 | 90 | 90.07 | 7092 | 2392.11 | 10696.49
| 17100 | 90 | 90.07 | 7092 | 2391.99 | 10796.49
| 17200 | 90 | 90.07 | 7092 | 2391.87 | 10896.49
| 17300 | 90 | 90.07 | 7092 | 2391.75 | 10996.49
| 17400 | 90 | 90.07 | 7092 | 2391.63 | 11096.49
| 17500 | 90 | 90.07 | 7092 | 2391.51 | 11196.49
| 17600 | 90 | 90.07 | 7092 | 2391.39 | 11296.49
| 17700 | 90 | 90.07 | 7092 | 2391.27 | 11396.49
| 17800 | 90 | 90.07 | 7092 | 2391.15 | 11496.49
| 17900 | 90 | 90.07 | 7092 | 2391.03 | 11596.49
| 18000 | 90 | 90.07 | 7092 | 2390.9 | 11696.49
| 18086.01 | 90 | 90.07 | 7092 | 2390.8 | 11782.5
| 18100 | 90 | 89.79 | 7092 | 2390.82 | 11796.49
| 18101.68 | 90 | 89.76 | 7092 | 2390.82 | 11798.17
| 18200 | 90 | 89.76 | 7092 | 2391.24 | 11896.48
| 18300 | 90 | 89.76 | 7092 | 2391.67 | 11996.48
| 18400 | 90 | 89.76 | 7092 | 2392.09 | 12096.48
| 18500 | 90 | 89.76 | 7092 | 2392.52 | 12196.48
| 18600 | 90 | 89.76 | 7092 | 2392.95 | 12296.48
| 18700 | 90 | 89.76 | 7092 | 2393.37 | 12396.48
| 18800 | 90 | 89.76 | 7092 | 2393.8 | 12496.48
| 18900 | 90 | 89.76 | 7092 | 2394.22 | 12596.48
| 19000 | 90 | 89.76 | 7092 | 2394.65 | 12696.48
| 19100 | 90 | 89.76 | 7092 | 2395.08 | 12796.48
| 19200 | 90 | 89.76 | 7092 | 2395.5 | 12896.48
| 19300 | 90 | 89.76 | 7092 | 2395.93 | 12996.47
| 19400 | 90 | 89.76 | 7092 | 2396.35 | 13096.47
| 19500 | 90 | 89.76 | 7092 | 2396.78 | 13196.47
| 19600 | 90 | 89.76 | 7092 | 2397.2 | 13296.47
| 19700 | 90 | 89.76 | 7092 | 2397.63 | 13396.47
| 19800 | 90 | 89.76 | 7092 | 2398.06 | 13496.47
| 19900 | 90 | 89.76 | 7092 | 2398.48 | 13596.47
| 20000 | 90 | 89.76 | 7092 | 2398.91 | 13696.47
| 20100 | 90 | 89.76 | 7092 | 2399.33 | 13796.47
| 20200 | 90 | 89.76 | 7092 | 2399.76 | 13896.47
| 20300 | 90 | 89.76 | 7092 | 2400.19 | 13996.47
| 20400 | 90 | 89.76 | 7092 | 2400.61 | 14096.46
| 20500 | 90 | 89.76 | 7092 | 2401.04 | 14196.46
| 20562.12 | 90 | 89.76 | 7092 | 2401.3 | 14258.59

## Lookup (hidden)
North Reference | RetunValue | Grid Type | ReturnValue | Deviation Indicator | ReturnValue
| 2 |  | 0 |  | 4
True |  | SPCS-Colorado Central-NAD27 |  | Directional
Grid |  | SPCS-Colorado Central-NAD83 |  | High Angle
|  | SPCS-Colorado North-NAD27 |  | Horizontal
SPCS-Colorado North-NAD83
SPCS-Colorado South-NAD27
SPCS-Colorado South-NAD83
UTM-Zone 12 NAD27
UTM-Zone 12 NAD83
UTM-Zone 13 NAD27
UTM-Zone 13 NAD83