## Data
Header Information | measured depth (ft) | inclination (°) | azimuth (°) | true vertical depth (ft) | northing +N/-S (ft) | easting +E/-W (ft)
Operator Name | 0 | 0 | 0 | 0 | 0 | 0
Great Western Oil & Gas Company LLC | 16.2 | 0 | 0 | 16.2 | 0 | 0
Operator Number | 100 | 0 | 0 | 100 | 0 | 0
10110 | 200 | 0 | 0 | 200 | 0 | 0
Well Name and Number | 300 | 0 | 0 | 300 | 0 | 0
Schneider HD 11-259HN | 400 | 0 | 0 | 400 | 0 | 0
API Number (if available) | 500 | 0 | 0 | 500 | 0 | 0
| 600 | 0 | 0 | 600 | 0 | 0
Location: QQ SEC TWP RGE | 700 | 0 | 0 | 700 | 0 | 0
SWNE Sec 25, T6N, R68W | 800 | 0 | 0 | 800 | 0 | 0
Citing Type: Planned or Actual | 900 | 0 | 0 | 900 | 0 | 0
Planned | 1000 | 0 | 0 | 1000 | 0 | 0
Deviation Indicator | 1100 | 0 | 0 | 1100 | 0 | 0
Horizontal | 1200 | 0 | 0 | 1200 | 0 | 0
North Reference | 1300 | 0 | 0 | 1300 | 0 | 0
True | 1400 | 0 | 0 | 1400 | 0 | 0
Grid Type | 1500 | 0 | 0 | 1500 | 0 | 0
#VALUE! | 1600 | 0 | 0 | 1600 | 0 | 0
| 1700 | 0 | 0 | 1700 | 0 | 0
| 1800 | 0 | 0 | 1800 | 0 | 0
| 1900 | 0 | 0 | 1900 | 0 | 0
| 2000 | 0 | 0 | 2000 | 0 | 0
| 2100 | 0 | 0 | 2100 | 0 | 0
| 2200 | 0 | 0 | 2200 | 0 | 0
| 2300 | 0 | 0 | 2300 | 0 | 0
| 2400 | 0 | 0 | 2400 | 0 | 0
| 2500 | 0 | 0 | 2500 | 0 | 0
| 2600 | 0 | 0 | 2600 | 0 | 0
| 2700 | 0 | 0 | 2700 | 0 | 0
| 2800 | 0 | 0 | 2800 | 0 | 0
| 2900 | 0 | 0 | 2900 | 0 | 0
| 3000 | 0 | 0 | 3000 | 0 | 0
| 3100 | 0 | 0 | 3100 | 0 | 0
| 3200 | 0 | 0 | 3200 | 0 | 0
| 3300 | 0 | 0 | 3300 | 0 | 0
| 3400 | 0 | 0 | 3400 | 0 | 0
| 3500 | 0 | 0 | 3500 | 0 | 0
| 3600 | 0 | 0 | 3600 | 0 | 0
| 3700 | 0 | 0 | 3700 | 0 | 0
| 3800 | 0 | 0 | 3800 | 0 | 0
| 3900 | 0 | 0 | 3900 | 0 | 0
| 4000 | 0 | 0 | 4000 | 0 | 0
| 4100 | 0 | 0 | 4100 | 0 | 0
| 4200 | 0 | 0 | 4200 | 0 | 0
| 4300 | 0 | 0 | 4300 | 0 | 0
| 4400 | 0 | 0 | 4400 | 0 | 0
| 4500 | 0 | 0 | 4500 | 0 | 0
| 4600 | 0 | 0 | 4600 | 0 | 0
| 4700 | 0 | 0 | 4700 | 0 | 0
| 4800 | 0 | 0 | 4800 | 0 | 0
| 4900 | 0 | 0 | 4900 | 0 | 0
| 5000 | 0 | 0 | 5000 | 0 | 0
| 5100 | 0 | 0 | 5100 | 0 | 0
| 5200 | 2.15 | 340.39 | 5199.98 | 1.27 | -0.45
| 5300 | 5.15 | 340.39 | 5299.77 | 7.27 | -2.59
| 5400 | 8.15 | 340.39 | 5399.08 | 18.19 | -6.48
| 5500 | 11.15 | 340.39 | 5497.66 | 33.98 | -12.11
| 5600 | 14.15 | 340.39 | 5595.22 | 54.62 | -19.45
| 5700 | 17.15 | 340.39 | 5691.5 | 80.03 | -28.51
| 5800 | 20.15 | 340.39 | 5786.23 | 110.16 | -39.24
| 5900 | 23.15 | 340.39 | 5879.16 | 144.92 | -51.62
| 6000 | 26.15 | 340.39 | 5970.04 | 184.21 | -65.62
| 6100 | 29.15 | 340.39 | 6058.6 | 227.93 | -81.19
| 6200 | 30 | 340.39 | 6145.31 | 274.86 | -97.9
| 6300 | 30 | 340.39 | 6231.91 | 321.96 | -114.68
| 6400 | 30 | 340.39 | 6318.52 | 369.06 | -131.46
| 6500 | 30 | 340.39 | 6405.12 | 416.16 | -148.24
| 6600 | 30 | 340.39 | 6491.72 | 463.26 | -165.01
| 6700 | 30.28 | 338.7 | 6578.31 | 510.36 | -181.86
| 6800 | 34.72 | 321.94 | 6662.8 | 556.38 | -208.64
| 6900 | 40.94 | 309.12 | 6741.87 | 599.59 | -251.72
| 7000 | 48.25 | 299.37 | 6813.12 | 638.65 | -309.79
| 7100 | 56.21 | 291.7 | 6874.38 | 672.4 | -381.09
| 7200 | 64.56 | 285.36 | 6923.79 | 699.79 | -463.45
| 7300 | 73.15 | 279.86 | 6959.84 | 720 | -554.37
| 7400 | 81.88 | 274.85 | 6981.45 | 732.42 | -651.08
| 7492.5 | 90 | 270.41 | 6988 | 736.63 | -743.15
| 7500 | 90 | 270.41 | 6988 | 736.69 | -750.65
| 7600 | 90 | 270.41 | 6988 | 737.4 | -850.65
| 7700 | 90 | 270.41 | 6988 | 738.12 | -950.65
| 7800 | 90 | 270.41 | 6988 | 738.84 | -1050.65
| 7900 | 90 | 270.41 | 6988 | 739.56 | -1150.64
| 8000 | 90 | 270.41 | 6988 | 740.27 | -1250.64
| 8100 | 90 | 270.41 | 6988 | 740.99 | -1350.64
| 8200 | 90 | 270.41 | 6988 | 741.71 | -1450.64
| 8300 | 90 | 270.41 | 6988 | 742.43 | -1550.63
| 8400 | 90 | 270.41 | 6988 | 743.14 | -1650.63
| 8500 | 90 | 270.41 | 6988 | 743.86 | -1750.63
| 8600 | 90 | 270.41 | 6988 | 744.58 | -1850.63
| 8700 | 90 | 270.41 | 6988 | 745.29 | -1950.62
| 8800 | 90 | 270.41 | 6988 | 746.01 | -2050.62
| 8900 | 90 | 270.41 | 6988 | 746.73 | -2150.62
| 9000 | 90 | 270.41 | 6988 | 747.45 | -2250.62
| 9100 | 90 | 270.41 | 6988 | 748.16 | -2350.61
| 9200 | 90 | 270.41 | 6988 | 748.88 | -2450.61
| 9300 | 90 | 270.41 | 6988 | 749.6 | -2550.61
| 9400 | 90 | 270.41 | 6988 | 750.32 | -2650.61
| 9500 | 90 | 270.41 | 6988 | 751.03 | -2750.6
| 9600 | 90 | 270.41 | 6988 | 751.75 | -2850.6
| 9700 | 90 | 270.41 | 6988 | 752.47 | -2950.6
| 9800 | 90 | 270.41 | 6988 | 753.19 | -3050.6
| 9900 | 90 | 270.41 | 6988 | 753.9 | -3150.59
| 10000 | 90 | 270.41 | 6988 | 754.62 | -3250.59
| 10100 | 90 | 270.41 | 6988 | 755.34 | -3350.59
| 10200 | 90 | 270.41 | 6988 | 756.06 | -3450.59
| 10300 | 90 | 270.41 | 6988 | 756.77 | -3550.58
| 10400 | 90 | 270.41 | 6988 | 757.49 | -3650.58
| 10500 | 90 | 270.41 | 6988 | 758.21 | -3750.58
| 10600 | 90 | 270.41 | 6988 | 758.92 | -3850.57
| 10700 | 90 | 270.41 | 6988 | 759.64 | -3950.57
| 10800 | 90 | 270.41 | 6988 | 760.36 | -4050.57
| 10900 | 90 | 270.41 | 6988 | 761.08 | -4150.57
| 11000 | 90 | 270.41 | 6988 | 761.79 | -4250.56
| 11100 | 90 | 270.41 | 6988 | 762.51 | -4350.56
| 11200 | 90 | 270.41 | 6988 | 763.23 | -4450.56
| 11300 | 90 | 270.41 | 6988 | 763.95 | -4550.56
| 11400 | 90 | 270.41 | 6988 | 764.66 | -4650.55
| 11500 | 90 | 270.41 | 6988 | 765.38 | -4750.55
| 11600 | 90 | 270.41 | 6988 | 766.1 | -4850.55
| 11700 | 90 | 270.41 | 6988 | 766.82 | -4950.55
| 11800 | 90 | 270.41 | 6988 | 767.53 | -5050.54
| 11900 | 90 | 270.41 | 6988 | 768.25 | -5150.54
| 12000 | 90 | 270.41 | 6988 | 768.97 | -5250.54
| 12100 | 90 | 270.41 | 6988 | 769.68 | -5350.54
| 12200 | 90 | 270.41 | 6988 | 770.4 | -5450.53
| 12300 | 90 | 270.41 | 6988 | 771.12 | -5550.53
| 12400 | 90 | 270.41 | 6988 | 771.84 | -5650.53
| 12500 | 90 | 270.41 | 6988 | 772.55 | -5750.53
| 12600 | 90 | 270.41 | 6988 | 773.27 | -5850.52
| 12700 | 90 | 270.41 | 6988 | 773.99 | -5950.52
| 12800 | 90 | 270.41 | 6988 | 774.71 | -6050.52
| 12900 | 90 | 270.41 | 6988 | 775.42 | -6150.52
| 13000 | 90 | 270.41 | 6988 | 776.14 | -6250.51
| 13100 | 90 | 270.41 | 6988 | 776.86 | -6350.51
| 13200 | 90 | 270.41 | 6988 | 777.58 | -6450.51
| 13300 | 90 | 270.41 | 6988 | 778.29 | -6550.51
| 13400 | 90 | 270.41 | 6988 | 779.01 | -6650.5
| 13500 | 90 | 270.41 | 6988 | 779.73 | -6750.5
| 13600 | 90 | 270.41 | 6988 | 780.44 | -6850.5
| 13700 | 90 | 270.41 | 6988 | 781.16 | -6950.5
| 13800 | 90 | 270.41 | 6988 | 781.88 | -7050.49
| 13900 | 90 | 270.41 | 6988 | 782.6 | -7150.49
| 14000 | 90 | 270.41 | 6988 | 783.31 | -7250.49
| 14100 | 90 | 270.41 | 6988 | 784.03 | -7350.48
| 14200 | 90 | 270.41 | 6988 | 784.75 | -7450.48
| 14300 | 90 | 270.41 | 6988 | 785.47 | -7550.48
| 14400 | 90 | 270.41 | 6988 | 786.18 | -7650.48
| 14500 | 90 | 270.41 | 6988 | 786.9 | -7750.47
| 14600 | 90 | 270.41 | 6988 | 787.62 | -7850.47
| 14700 | 90 | 270.41 | 6988 | 788.34 | -7950.47
| 14800 | 90 | 270.41 | 6988 | 789.05 | -8050.47
| 14900 | 90 | 270.41 | 6988 | 789.77 | -8150.46
| 15000 | 90 | 270.41 | 6988 | 790.49 | -8250.46
| 15100 | 90 | 270.41 | 6988 | 791.21 | -8350.46
| 15200 | 90 | 270.41 | 6988 | 791.92 | -8450.46
| 15300 | 90 | 270.41 | 6988 | 792.64 | -8550.45
| 15400 | 90 | 270.41 | 6988 | 793.36 | -8650.45
| 15500 | 90 | 270.41 | 6988 | 794.07 | -8750.45
| 15600 | 90 | 270.41 | 6988 | 794.79 | -8850.45
| 15700 | 90 | 270.41 | 6988 | 795.51 | -8950.44
| 15800 | 90 | 270.41 | 6988 | 796.23 | -9050.44
| 15900 | 90 | 270.41 | 6988 | 796.94 | -9150.44
| 15916.2 | 90 | 270.41 | 6988 | 797.06 | -9166.64
| 16000 | 90 | 268.74 | 6988 | 796.44 | -9250.43
| 16100 | 90 | 266.74 | 6988 | 792.48 | -9350.35
| 16200 | 90 | 264.74 | 6988 | 785.05 | -9450.07
| 16300 | 90 | 262.74 | 6988 | 774.14 | -9549.47
| 16400 | 90 | 260.74 | 6988 | 759.76 | -9648.42
| 16500 | 90 | 259.08 | 6988 | 741.99 | -9746.83
| 16600 | 90 | 259.08 | 6988 | 723.05 | -9845.02
| 16700 | 90 | 259.08 | 6988 | 704.1 | -9943.2
| 16800 | 90 | 259.08 | 6988 | 685.16 | -10041.39
| 16900 | 90 | 259.08 | 6988 | 666.21 | -10139.58
| 17000 | 90 | 259.08 | 6988 | 647.27 | -10237.77
| 17012.82 | 90 | 259.08 | 6988 | 644.84 | -10250.36
| 17100 | 90 | 273.2 | 6988 | 638.99 | -10337.12
| 17139.48 | 90 | 279.6 | 6988 | 643.39 | -10376.33
| 17153.25 | 90 | 280.42 | 6988 | 645.84 | -10389.88

## Lookup (hidden)
North Reference | RetunValue | Grid Type | ReturnValue | Deviation Indicator | ReturnValue
| 2 |  | 0 |  | 4
True |  | SPCS-Colorado Central-NAD27 |  | Directional
Grid |  | SPCS-Colorado Central-NAD83 |  | High Angle
|  | SPCS-Colorado North-NAD27 |  | Horizontal
SPCS-Colorado North-NAD83
SPCS-Colorado South-NAD27
SPCS-Colorado South-NAD83
UTM-Zone 12 NAD27
UTM-Zone 12 NAD83
UTM-Zone 13 NAD27
UTM-Zone 13 NAD83