## Data
Header Information | measured depth (ft) | inclination (°) | azimuth (°) | true vertical depth (ft) | northing +N/-S (ft) | easting +E/-W (ft)
Operator Name | 0 | 0 | 0 | 0 | 0 | 0
Great Western Oil & Gas Company LLC | 16.2 | 0 | 0 | 16.2 | 0 | 0
Operator Number | 100 | 0 | 0 | 100 | 0 | 0
10110 | 200 | 0 | 0 | 200 | 0 | 0
Well Name and Number | 300 | 0 | 0 | 300 | 0 | 0
Schneider HD 11-339HN | 400 | 0 | 0 | 400 | 0 | 0
API Number (if available) | 500 | 0 | 0 | 500 | 0 | 0
| 600 | 0 | 0 | 600 | 0 | 0
Location: QQ SEC TWP RGE | 700 | 0 | 0 | 700 | 0 | 0
SWNE Sec 25, T6N, R68W | 800 | 0 | 0 | 800 | 0 | 0
Citing Type: Planned or Actual | 900 | 0 | 0 | 900 | 0 | 0
Planned | 1000 | 0 | 0 | 1000 | 0 | 0
Deviation Indicator | 1100 | 0 | 0 | 1100 | 0 | 0
Horizontal | 1200 | 0 | 0 | 1200 | 0 | 0
North Reference | 1300 | 0 | 0 | 1300 | 0 | 0
True | 1400 | 0 | 0 | 1400 | 0 | 0
Grid Type | 1500 | 0 | 0 | 1500 | 0 | 0
#VALUE! | 1600 | 0 | 0 | 1600 | 0 | 0
| 1700 | 0 | 0 | 1700 | 0 | 0
| 1800 | 0 | 0 | 1800 | 0 | 0
| 1900 | 0 | 0 | 1900 | 0 | 0
| 2000 | 0 | 0 | 2000 | 0 | 0
| 2100 | 0 | 0 | 2100 | 0 | 0
| 2200 | 0 | 0 | 2200 | 0 | 0
| 2300 | 0 | 0 | 2300 | 0 | 0
| 2400 | 0 | 0 | 2400 | 0 | 0
| 2500 | 0 | 0 | 2500 | 0 | 0
| 2600 | 0 | 0 | 2600 | 0 | 0
| 2700 | 0 | 0 | 2700 | 0 | 0
| 2800 | 0 | 0 | 2800 | 0 | 0
| 2900 | 0 | 0 | 2900 | 0 | 0
| 3000 | 0 | 0 | 3000 | 0 | 0
| 3100 | 0 | 0 | 3100 | 0 | 0
| 3200 | 0 | 0 | 3200 | 0 | 0
| 3300 | 0 | 0 | 3300 | 0 | 0
| 3400 | 0 | 0 | 3400 | 0 | 0
| 3500 | 0 | 0 | 3500 | 0 | 0
| 3600 | 0 | 0 | 3600 | 0 | 0
| 3700 | 0 | 0 | 3700 | 0 | 0
| 3800 | 0 | 0 | 3800 | 0 | 0
| 3900 | 0 | 0 | 3900 | 0 | 0
| 4000 | 0 | 0 | 4000 | 0 | 0
| 4100 | 0 | 0 | 4100 | 0 | 0
| 4200 | 0 | 0 | 4200 | 0 | 0
| 4300 | 0 | 0 | 4300 | 0 | 0
| 4400 | 0 | 0 | 4400 | 0 | 0
| 4500 | 0 | 0 | 4500 | 0 | 0
| 4600 | 0 | 0 | 4600 | 0 | 0
| 4700 | 0 | 0 | 4700 | 0 | 0
| 4800 | 0 | 0 | 4800 | 0 | 0
| 4900 | 0 | 0 | 4900 | 0 | 0
| 5000 | 0 | 0 | 5000 | 0 | 0
| 5100 | 0 | 0 | 5100 | 0 | 0
| 5200 | 0 | 0 | 5200 | 0 | 0
| 5300 | 0 | 0 | 5300 | 0 | 0
| 5400 | 0 | 0 | 5400 | 0 | 0
| 5500 | 1.95 | 231.85 | 5499.99 | -0.68 | -0.87
| 5600 | 4.95 | 231.85 | 5599.79 | -4.4 | -5.6
| 5700 | 7.95 | 231.85 | 5699.15 | -11.34 | -14.43
| 5800 | 10.95 | 231.85 | 5797.78 | -21.48 | -27.34
| 5900 | 13.95 | 231.85 | 5895.42 | -34.8 | -44.29
| 6000 | 15.35 | 231.85 | 5992 | -50.81 | -64.68
| 6100 | 15.35 | 231.85 | 6088.43 | -67.17 | -85.5
| 6200 | 15.35 | 231.85 | 6184.86 | -83.53 | -106.32
| 6300 | 15.35 | 231.85 | 6281.29 | -99.88 | -127.14
| 6400 | 15.35 | 231.85 | 6377.72 | -116.24 | -147.96
| 6500 | 15.35 | 231.85 | 6474.15 | -132.6 | -168.78
| 6600 | 19.66 | 241.8 | 6570.03 | -148.84 | -191.92
| 6700 | 28.74 | 252.24 | 6661.19 | -164.16 | -229.74
| 6800 | 38.25 | 257.89 | 6744.51 | -178.02 | -283.03
| 6900 | 47.93 | 261.55 | 6817.46 | -190 | -350.18
| 7000 | 57.7 | 264.23 | 6877.83 | -199.72 | -429.15
| 7100 | 67.52 | 266.38 | 6923.78 | -206.91 | -517.53
| 7200 | 77.36 | 268.24 | 6953.91 | -211.33 | -612.65
| 7300 | 87.22 | 269.97 | 6967.31 | -212.86 | -711.61
| 7328.25 | 90 | 270.45 | 6968 | -212.75 | -739.85
| 7400 | 90 | 270.45 | 6968 | -212.2 | -811.59
| 7500 | 90 | 270.45 | 6968 | -211.42 | -911.59
| 7600 | 90 | 270.45 | 6968 | -210.64 | -1011.59
| 7700 | 90 | 270.45 | 6968 | -209.86 | -1111.58
| 7800 | 90 | 270.45 | 6968 | -209.09 | -1211.58
| 7900 | 90 | 270.45 | 6968 | -208.31 | -1311.58
| 8000 | 90 | 270.45 | 6968 | -207.53 | -1411.57
| 8100 | 90 | 270.45 | 6968 | -206.76 | -1511.57
| 8200 | 90 | 270.45 | 6968 | -205.98 | -1611.57
| 8300 | 90 | 270.45 | 6968 | -205.2 | -1711.57
| 8400 | 90 | 270.45 | 6968 | -204.42 | -1811.56
| 8500 | 90 | 270.45 | 6968 | -203.65 | -1911.56
| 8600 | 90 | 270.45 | 6968 | -202.87 | -2011.56
| 8700 | 90 | 270.45 | 6968 | -202.09 | -2111.55
| 8800 | 90 | 270.45 | 6968 | -201.32 | -2211.55
| 8900 | 90 | 270.45 | 6968 | -200.54 | -2311.55
| 9000 | 90 | 270.45 | 6968 | -199.76 | -2411.54
| 9100 | 90 | 270.45 | 6968 | -198.98 | -2511.54
| 9200 | 90 | 270.45 | 6968 | -198.21 | -2611.54
| 9300 | 90 | 270.45 | 6968 | -197.43 | -2711.54
| 9400 | 90 | 270.45 | 6968 | -196.65 | -2811.53
| 9500 | 90 | 270.45 | 6968 | -195.88 | -2911.53
| 9516.2 | 90 | 270.45 | 6968 | -195.75 | -2927.73
| 9600 | 90 | 265.42 | 6968 | -198.77 | -3011.45
| 9700 | 90 | 259.42 | 6968 | -211.96 | -3110.53
| 9800 | 90 | 254.68 | 6968 | -235.22 | -3207.75
| 9900 | 90 | 254.68 | 6968 | -261.64 | -3304.19
| 10000 | 90 | 254.68 | 6968 | -288.07 | -3400.64
| 10100 | 90 | 254.68 | 6968 | -314.5 | -3497.08
| 10200 | 90 | 254.68 | 6968 | -340.92 | -3593.53
| 10300 | 90 | 254.68 | 6968 | -367.35 | -3689.97
| 10301.36 | 90 | 254.68 | 6968 | -367.71 | -3691.29
| 10400 | 90 | 260.59 | 6968 | -388.82 | -3787.59
| 10500 | 90 | 266.59 | 6968 | -399.97 | -3886.93
| 10600 | 90 | 272.59 | 6968 | -400.68 | -3986.88
| 10700 | 90 | 278.34 | 6968 | -390.94 | -4086.36
| 10800 | 90 | 278.34 | 6968 | -376.44 | -4185.3
| 10900 | 90 | 278.34 | 6968 | -361.94 | -4284.24
| 11000 | 90 | 278.34 | 6968 | -347.44 | -4383.19
| 11100 | 90 | 278.34 | 6968 | -332.94 | -4482.13
| 11200 | 90 | 278.34 | 6968 | -318.44 | -4581.07
| 11300 | 90 | 278.34 | 6968 | -303.94 | -4680.02
| 11400 | 90 | 278.34 | 6968 | -289.44 | -4778.96
| 11500 | 90 | 278.34 | 6968 | -274.94 | -4877.9
| 11600 | 90 | 278.34 | 6968 | -260.44 | -4976.84
| 11700 | 90 | 278.34 | 6968 | -245.94 | -5075.79
| 11800 | 90 | 278.34 | 6968 | -231.44 | -5174.73
| 11900 | 90 | 278.34 | 6968 | -216.94 | -5273.67
| 12000 | 90 | 278.34 | 6968 | -202.44 | -5372.62
| 12100 | 90 | 278.34 | 6968 | -187.94 | -5471.56
| 12156.71 | 90 | 278.34 | 6968 | -179.72 | -5527.67
| 12200 | 90 | 277.47 | 6968 | -173.77 | -5570.55
| 12300 | 90 | 275.47 | 6968 | -162.5 | -5669.91
| 12400 | 90 | 273.47 | 6968 | -154.7 | -5769.6
| 12500 | 90 | 271.47 | 6968 | -150.39 | -5869.5
| 12600 | 90 | 270.15 | 6968 | -149.36 | -5969.49
| 12700 | 90 | 270.15 | 6968 | -149.1 | -6069.49
| 12800 | 90 | 270.15 | 6968 | -148.84 | -6169.49
| 12900 | 90 | 270.15 | 6968 | -148.57 | -6269.49
| 13000 | 90 | 270.15 | 6968 | -148.31 | -6369.49
| 13100 | 90 | 270.15 | 6968 | -148.05 | -6469.49
| 13200 | 90 | 270.15 | 6968 | -147.78 | -6569.49
| 13300 | 90 | 270.15 | 6968 | -147.52 | -6669.49
| 13400 | 90 | 270.15 | 6968 | -147.26 | -6769.49
| 13500 | 90 | 270.15 | 6968 | -146.99 | -6869.49
| 13600 | 90 | 270.15 | 6968 | -146.73 | -6969.49
| 13700 | 90 | 270.15 | 6968 | -146.47 | -7069.49
| 13800 | 90 | 270.15 | 6968 | -146.2 | -7169.49
| 13900 | 90 | 270.15 | 6968 | -145.94 | -7269.49
| 14000 | 90 | 270.15 | 6968 | -145.68 | -7369.49
| 14100 | 90 | 270.15 | 6968 | -145.41 | -7469.49
| 14200 | 90 | 270.15 | 6968 | -145.15 | -7569.49
| 14300 | 90 | 270.15 | 6968 | -144.89 | -7669.49
| 14400 | 90 | 270.15 | 6968 | -144.62 | -7769.49
| 14500 | 90 | 270.15 | 6968 | -144.36 | -7869.48
| 14600 | 90 | 270.15 | 6968 | -144.1 | -7969.48
| 14700 | 90 | 270.15 | 6968 | -143.83 | -8069.48
| 14800 | 90 | 270.15 | 6968 | -143.57 | -8169.48
| 14900 | 90 | 270.15 | 6968 | -143.31 | -8269.48
| 15000 | 90 | 270.15 | 6968 | -143.04 | -8369.48
| 15100 | 90 | 270.15 | 6968 | -142.78 | -8469.48
| 15200 | 90 | 270.15 | 6968 | -142.52 | -8569.48
| 15300 | 90 | 270.15 | 6968 | -142.25 | -8669.48
| 15400 | 90 | 270.15 | 6968 | -141.99 | -8769.48
| 15500 | 90 | 270.15 | 6968 | -141.73 | -8869.48
| 15600 | 90 | 270.15 | 6968 | -141.46 | -8969.48
| 15700 | 90 | 270.15 | 6968 | -141.2 | -9069.48
| 15800 | 90 | 270.15 | 6968 | -140.94 | -9169.48
| 15900 | 90 | 270.15 | 6968 | -140.67 | -9269.48
| 16000 | 90 | 270.15 | 6968 | -140.41 | -9369.48
| 16100 | 90 | 270.15 | 6968 | -140.15 | -9469.48
| 16200 | 90 | 270.15 | 6968 | -139.89 | -9569.48
| 16300 | 90 | 270.15 | 6968 | -139.62 | -9669.48
| 16400 | 90 | 270.15 | 6968 | -139.36 | -9769.48
| 16500 | 90 | 270.15 | 6968 | -139.1 | -9869.48
| 16600 | 90 | 270.15 | 6968 | -138.83 | -9969.48
| 16700 | 90 | 270.15 | 6968 | -138.57 | -10069.48
| 16800 | 90 | 270.15 | 6968 | -138.31 | -10169.48
| 16900 | 90 | 270.15 | 6968 | -138.04 | -10269.48
| 16980.41 | 90 | 270.15 | 6968 | -137.83 | -10349.89
| 17000 | 90 | 270.15 | 6968 | -137.78 | -10369.48
| 17022.24 | 90 | 270.15 | 6968 | -137.72 | -10391.71

## Lookup (hidden)
North Reference | RetunValue | Grid Type | ReturnValue | Deviation Indicator | ReturnValue
| 2 |  | 0 |  | 4
True |  | SPCS-Colorado Central-NAD27 |  | Directional
Grid |  | SPCS-Colorado Central-NAD83 |  | High Angle
|  | SPCS-Colorado North-NAD27 |  | Horizontal
SPCS-Colorado North-NAD83
SPCS-Colorado South-NAD27
SPCS-Colorado South-NAD83
UTM-Zone 12 NAD27
UTM-Zone 12 NAD83
UTM-Zone 13 NAD27
UTM-Zone 13 NAD83