## Data
Header Information | measured depth (ft) | inclination (°) | azimuth (°) | true vertical depth (ft) | northing +N/-S (ft) | easting +E/-W (ft)
Operator Name | 100 | 0 | 0 | 100 | 0 | 0
SandRidge Exploration & Production LLC | 200 | 0 | 0 | 200 | 0 | 0
Operator Number | 300 | 0 | 0 | 300 | 0 | 0
10598 | 400 | 0 | 0 | 400 | 0 | 0
Well Name and Number | 500 | 0 | 0 | 500 | 0 | 0
Hebron 0780 8-18H | 600 | 0 | 0 | 600 | 0 | 0
API Number (if available) | 700 | 0 | 0 | 700 | 0 | 0
| 800 | 0 | 0 | 800 | 0 | 0
Location: QQ SEC TWP RGE | 900 | 0 | 0 | 900 | 0 | 0
Lot 4, Sec 18-7N-80W | 1000 | 0 | 0 | 1000 | 0 | 0
Citing Type: Planned or Actual | 1100 | 0 | 0 | 1100 | 0 | 0
Planned | 1200 | 0 | 0 | 1200 | 0 | 0
Deviation Indicator | 1300 | 0 | 0 | 1300 | 0 | 0
Horizontal | 1400 | 0 | 0 | 1400 | 0 | 0
North Reference | 1500 | 0 | 0 | 1500 | 0 | 0
True | 1600 | 0 | 0 | 1600 | 0 | 0
Grid Type | 1700 | 0 | 0 | 1700 | 0 | 0
#VALUE! | 1800 | 0 | 0 | 1800 | 0 | 0
| 1900 | 0 | 0 | 1900 | 0 | 0
| 2000 | 0 | 0 | 2000 | 0 | 0
| 2100 | 0 | 0 | 2100 | 0 | 0
| 2200 | 0 | 0 | 2200 | 0 | 0
| 2300 | 0 | 0 | 2300 | 0 | 0
| 2400 | 0 | 0 | 2400 | 0 | 0
| 2500 | 0 | 0 | 2500 | 0 | 0
| 2600 | 0 | 0 | 2600 | 0 | 0
| 2700 | 0 | 0 | 2700 | 0 | 0
| 2800 | 0 | 0 | 2800 | 0 | 0
| 2900 | 2 | 100.62 | 2900 | -0.3 | 1.7
| 3000 | 4 | 100.62 | 2999.8 | -1.3 | 6.9
| 3100 | 6 | 100.62 | 3099.5 | -2.9 | 15.4
| 3200 | 8 | 100.62 | 3198.7 | -5.1 | 27.4
| 3300 | 10 | 100.62 | 3297.5 | -8 | 42.8
| 3400 | 12 | 100.62 | 3395.6 | -11.5 | 61.5
| 3500 | 14 | 100.62 | 3493.1 | -15.7 | 83.6
| 3600 | 16 | 100.62 | 3589.6 | -20.5 | 109.1
| 3631.7 | 16.63 | 100.62 | 3620.1 | -22.1 | 117.8
| 3700 | 16.63 | 100.62 | 3685.5 | -25.7 | 137
| 3800 | 16.63 | 100.62 | 3781.3 | -31 | 165.2
| 3900 | 16.63 | 100.62 | 3877.1 | -36.2 | 193.3
| 4000 | 16.63 | 100.62 | 3973 | -41.5 | 221.5
| 4100 | 16.63 | 100.62 | 4068.8 | -46.8 | 249.6
| 4200 | 16.63 | 100.62 | 4164.6 | -52.1 | 277.7
| 4300 | 16.63 | 100.62 | 4260.4 | -57.3 | 305.9
| 4400 | 16.63 | 100.62 | 4356.2 | -62.6 | 334
| 4500 | 16.63 | 100.62 | 4452 | -67.9 | 362.1
| 4600 | 16.63 | 100.62 | 4547.8 | -73.2 | 390.3
| 4700 | 16.63 | 100.62 | 4643.7 | -78.5 | 418.4
| 4800 | 16.63 | 100.62 | 4739.5 | -83.7 | 446.5
| 4900 | 16.63 | 100.62 | 4835.3 | -89 | 474.7
| 5000 | 16.63 | 100.62 | 4931.1 | -94.3 | 502.8
| 5100 | 16.63 | 100.62 | 5026.9 | -99.6 | 531
| 5200 | 16.63 | 100.62 | 5122.7 | -104.8 | 559.1
| 5300 | 16.63 | 100.62 | 5218.5 | -110.1 | 587.2
| 5400 | 16.63 | 100.62 | 5314.4 | -115.4 | 615.4
| 5500 | 16.63 | 100.62 | 5410.2 | -120.7 | 643.5
| 5600 | 16.63 | 100.62 | 5506 | -125.9 | 671.6
| 5700 | 16.63 | 100.62 | 5601.8 | -131.2 | 699.8
| 5800 | 16.63 | 100.62 | 5697.6 | -136.5 | 727.9
| 5900 | 16.63 | 100.62 | 5793.4 | -141.8 | 756.1
| 6000 | 16.63 | 100.62 | 5889.3 | -147 | 784.2
| 6056.2 | 16.63 | 100.62 | 5943.1 | -150 | 800
| 6100 | 18.7 | 91.27 | 5984.8 | -151.3 | 813.2
| 6150 | 21.5 | 82.94 | 6031.8 | -150.4 | 830.3
| 6200 | 24.63 | 76.54 | 6077.8 | -146.8 | 849.5
| 6250 | 27.96 | 71.54 | 6122.6 | -140.7 | 870.8
| 6300 | 31.44 | 67.55 | 6166.1 | -132 | 894
| 6350 | 35.02 | 64.29 | 6207.9 | -120.8 | 919
| 6400 | 38.67 | 61.57 | 6247.9 | -107.1 | 945.6
| 6450 | 42.38 | 59.25 | 6285.9 | -91 | 973.9
| 6500 | 46.13 | 57.25 | 6321.7 | -72.7 | 1003.5
| 6550 | 49.9 | 55.48 | 6355.1 | -52.1 | 1034.4
| 6600 | 53.71 | 53.9 | 6386.1 | -29.4 | 1066.5
| 6650 | 57.53 | 52.46 | 6414.3 | -4.6 | 1099.5
| 6682.3 | 60 | 51.6 | 6431 | 12.3 | 1121.2
| 6700 | 60 | 51.6 | 6439.9 | 21.9 | 1133.3
| 6800 | 60 | 51.6 | 6489.9 | 75.7 | 1201.2
| 6832.3 | 60 | 51.6 | 6506 | 93 | 1223.1
| 6850 | 60.67 | 49.71 | 6514.8 | 102.8 | 1235
| 6900 | 62.68 | 44.51 | 6538.5 | 132.8 | 1267.2
| 6950 | 64.88 | 39.5 | 6560.6 | 166.1 | 1297.2
| 7000 | 67.25 | 34.68 | 6580.9 | 202.5 | 1324.7
| 7050 | 69.75 | 30.03 | 6599.3 | 241.8 | 1349.6
| 7100 | 72.37 | 25.53 | 6615.5 | 283.7 | 1371.6
| 7150 | 75.09 | 21.16 | 6629.5 | 327.7 | 1390.6
| 7200 | 77.9 | 16.9 | 6641.2 | 373.7 | 1406.4
| 7250 | 80.76 | 12.73 | 6650.4 | 421.2 | 1419
| 7300 | 83.67 | 8.63 | 6657.2 | 469.8 | 1428.2
| 7350 | 86.62 | 4.57 | 6661.4 | 519.3 | 1433.9
| 7400 | 89.58 | 0.54 | 6663.1 | 569.2 | 1436.1
| 7407.1 | 90 | 359.97 | 6663.1 | 576.3 | 1436.1
| 7500 | 90 | 359.97 | 6663.1 | 669.2 | 1436.1
| 7600 | 90 | 359.97 | 6663.1 | 769.2 | 1436
| 7700 | 90 | 359.97 | 6663.1 | 869.2 | 1436
| 7800 | 90 | 359.97 | 6663.1 | 969.2 | 1435.9
| 7900 | 90 | 359.97 | 6663.1 | 1069.2 | 1435.8
| 8000 | 90 | 359.97 | 6663.1 | 1169.2 | 1435.8
| 8100 | 90 | 359.97 | 6663.1 | 1269.2 | 1435.7
| 8200 | 90 | 359.97 | 6663.1 | 1369.2 | 1435.7
| 8300 | 90 | 359.97 | 6663.1 | 1469.2 | 1435.6
| 8400 | 90 | 359.97 | 6663.1 | 1569.2 | 1435.5
| 8500 | 90 | 359.97 | 6663.1 | 1669.2 | 1435.5
| 8600 | 90 | 359.97 | 6663.1 | 1769.2 | 1435.4
| 8700 | 90 | 359.97 | 6663.1 | 1869.2 | 1435.4
| 8800 | 90 | 359.97 | 6663.1 | 1969.2 | 1435.3
| 8900 | 90 | 359.97 | 6663.1 | 2069.2 | 1435.3
| 9000 | 90 | 359.97 | 6663.1 | 2169.2 | 1435.2
| 9100 | 90 | 359.97 | 6663.1 | 2269.2 | 1435.1
| 9200 | 90 | 359.97 | 6663.1 | 2369.2 | 1435.1
| 9300 | 90 | 359.97 | 6663.1 | 2469.2 | 1435
| 9400 | 90 | 359.97 | 6663.1 | 2569.2 | 1435
| 9500 | 90 | 359.97 | 6663.1 | 2669.2 | 1434.9
| 9600 | 90 | 359.97 | 6663.1 | 2769.2 | 1434.8
| 9700 | 90 | 359.97 | 6663.1 | 2869.2 | 1434.8
| 9800 | 90 | 359.97 | 6663.1 | 2969.2 | 1434.7
| 9900 | 90 | 359.97 | 6663.1 | 3069.2 | 1434.7
| 10000 | 90 | 359.97 | 6663.1 | 3169.2 | 1434.6
| 10100 | 90 | 359.97 | 6663.1 | 3269.2 | 1434.5
| 10200 | 90 | 359.97 | 6663.1 | 3369.2 | 1434.5
| 10300 | 90 | 359.97 | 6663.1 | 3469.2 | 1434.4
| 10400 | 90 | 359.97 | 6663.1 | 3569.2 | 1434.4
| 10500 | 90 | 359.97 | 6663.1 | 3669.2 | 1434.3
| 10600 | 90 | 359.97 | 6663.1 | 3769.2 | 1434.2
| 10700 | 90 | 359.97 | 6663.1 | 3869.2 | 1434.2
| 10800 | 90 | 359.97 | 6663.1 | 3969.2 | 1434.1
| 10900 | 90 | 359.97 | 6663.1 | 4069.2 | 1434.1
| 11000 | 90 | 359.97 | 6663.1 | 4169.2 | 1434
| 11100 | 90 | 359.97 | 6663.1 | 4269.2 | 1433.9
| 11200 | 90 | 359.97 | 6663.1 | 4369.2 | 1433.9
| 11300 | 90 | 359.97 | 6663.1 | 4469.2 | 1433.8
| 11400 | 90 | 359.97 | 6663.1 | 4569.2 | 1433.8
| 11500 | 90 | 359.97 | 6663.1 | 4669.2 | 1433.7
| 11543.5 | 90 | 359.97 | 6663.1 | 4712.8 | 1433.7

## Lookup (hidden)
North Reference | RetunValue | Grid Type | ReturnValue | Deviation Indicator | ReturnValue
| 2 |  | 0 |  | 4
True |  | SPCS-Colorado Central-NAD27 |  | Directional
Grid |  | SPCS-Colorado Central-NAD83 |  | High Angle
|  | SPCS-Colorado North-NAD27 |  | Horizontal
SPCS-Colorado North-NAD83
SPCS-Colorado South-NAD27
SPCS-Colorado South-NAD83
UTM-Zone 12 NAD27
UTM-Zone 12 NAD83
UTM-Zone 13 NAD27
UTM-Zone 13 NAD83