## Data
Header Information | measured depth (ft) | inclination (°) | azimuth (°) | true vertical depth (ft) | northing +N/-S (ft) | easting +E/-W (ft)
Operator Name | 0 | 0 | 30.32 | 0 | 0 | 0
WHITING OIL & GAS CORPORATION | 21 | 0 | 30.32 | 21 | 0 | 0
Operator Number | 148 | 0.19 | 30.32 | 148 | 0.18 | 0.11
96155 | 239 | 0.45 | 35.54 | 239 | 0.6 | 0.39
Well Name and Number | 331 | 1.01 | 350.23 | 330.99 | 1.7 | 0.46
HORSETAIL #07H-1813 | 422 | 2.6 | 332.38 | 421.94 | 4.32 | -0.63
API Number (if available) | 514 | 3.93 | 328.41 | 513.79 | 8.85 | -3.25
05-123-41832 | 605 | 5.73 | 321.85 | 604.47 | 15.08 | -7.69
Location: QQ SEC TWP RGE | 696 | 7.96 | 318.31 | 694.81 | 23.36 | -14.69
SENE 07-T10N-R57W | 788 | 9.18 | 319.58 | 785.78 | 33.7 | -23.68
Citing Type: Planned or Actual | 878 | 8.92 | 317.94 | 874.66 | 44.35 | -33.01
ACTUAL | 970 | 8.37 | 318.18 | 965.62 | 54.63 | -42.26
Deviation Indicator | 1062 | 7.94 | 317.88 | 1056.69 | 64.34 | -50.98
Horizontal | 1153 | 9.39 | 316.27 | 1146.65 | 74.36 | -60.33
North Reference | 1244 | 9.2 | 317.8 | 1236.45 | 85.12 | -70.35
True | 1335 | 8.92 | 316.62 | 1326.32 | 95.63 | -80.08
Grid Type | 1427 | 8.32 | 317.75 | 1417.28 | 105.75 | -89.45
#VALUE! | 1518 | 7.79 | 317.91 | 1507.38 | 115.2 | -98.01
| 1610 | 9.03 | 323.18 | 1598.39 | 125.6 | -106.52
| 1702 | 9.27 | 322.84 | 1689.22 | 137.29 | -115.32
| 1793 | 7.91 | 321.66 | 1779.19 | 148.04 | -123.64
| 1885 | 6.26 | 326.29 | 1870.49 | 157.18 | -130.35
| 2033 | 7.66 | 324.76 | 2017.4 | 171.95 | -140.52
| 2219 | 10.03 | 327.76 | 2201.17 | 195.78 | -156.31
| 2313 | 10.41 | 327.99 | 2293.68 | 209.9 | -165.18
| 2407 | 10.15 | 327.43 | 2386.17 | 224.08 | -174.14
| 2502 | 9.25 | 327.95 | 2479.81 | 237.61 | -182.7
| 2596 | 10.3 | 320.49 | 2572.45 | 250.5 | -192.06
| 2690 | 10.13 | 319.72 | 2664.96 | 263.29 | -202.75
| 2785 | 9.74 | 319.57 | 2758.54 | 275.78 | -213.36
| 2879 | 9.76 | 320.75 | 2851.18 | 288 | -223.56
| 2973 | 9.7 | 320.89 | 2943.83 | 300.31 | -233.59
| 3068 | 9.69 | 319.53 | 3037.47 | 312.61 | -243.83
| 3162 | 8.45 | 323 | 3130.29 | 324.14 | -253.12
| 3256 | 7.16 | 325.05 | 3223.42 | 334.46 | -260.64
| 3351 | 8.15 | 320.97 | 3317.57 | 344.54 | -268.27
| 3445 | 9.22 | 317.47 | 3410.49 | 355.27 | -277.55
| 3540 | 9.01 | 318.02 | 3504.29 | 366.41 | -287.68
| 3634 | 8.75 | 319.39 | 3597.17 | 377.31 | -297.25
| 3728 | 8.87 | 320.34 | 3690.06 | 388.31 | -306.53
| 3822 | 9.7 | 316.92 | 3782.83 | 399.68 | -316.57
| 3917 | 8.61 | 317.03 | 3876.62 | 410.73 | -326.88
| 4011 | 8.03 | 314.41 | 3969.63 | 420.47 | -336.37
| 4105 | 8.63 | 305.45 | 4062.64 | 429.15 | -346.8
| 4200 | 9.7 | 311.01 | 4156.43 | 438.54 | -358.65
| 4294 | 9.43 | 308.23 | 4249.12 | 448.5 | -370.67
| 4388 | 8.57 | 307.74 | 4341.96 | 457.55 | -382.26
| 4482 | 8.25 | 308.15 | 4434.95 | 466.01 | -393.1
| 4577 | 7.93 | 320.37 | 4529.01 | 475.27 | -402.64
| 4671 | 7.33 | 320.45 | 4622.18 | 484.88 | -410.6
| 4765 | 5.71 | 314.07 | 4715.57 | 492.76 | -417.78
| 4859 | 3.44 | 314.6 | 4809.26 | 497.99 | -423.14
| 4953 | 2.22 | 283.43 | 4903.15 | 500.4 | -426.92
| 5047 | 0.65 | 190.14 | 4997.13 | 500.3 | -428.79
| 5081 | 0.47 | 213.22 | 5031.13 | 499.99 | -428.9
| 5175 | 3.57 | 184.43 | 5125.06 | 496.75 | -429.34
| 5270 | 8.63 | 192.68 | 5219.49 | 486.84 | -431.13
| 5363 | 13.41 | 189.34 | 5310.75 | 469.38 | -434.41
| 5457 | 18.28 | 186.19 | 5401.15 | 443.95 | -437.77
| 5551 | 23.22 | 185.18 | 5489.03 | 410.82 | -441.04
| 5646 | 32 | 179.86 | 5573.14 | 366.91 | -442.67
| 5739 | 45.52 | 179.93 | 5645.49 | 308.82 | -442.57
| 5786 | 53.12 | 180.26 | 5676.1 | 273.2 | -442.64
| 5834 | 60.61 | 180.3 | 5702.32 | 233.04 | -442.83
| 5881 | 68.69 | 179.59 | 5722.43 | 190.6 | -442.78
| 5928 | 75.31 | 179.36 | 5736.95 | 145.92 | -442.37
| 5975 | 78.98 | 179.4 | 5747.4 | 100.11 | -441.88
| 6023 | 81.36 | 178.54 | 5755.59 | 52.83 | -441.03
| 6116 | 91.93 | 175.05 | 5761.03 | -39.72 | -435.83
| 6210 | 91.9 | 178.75 | 5757.89 | -133.51 | -430.75
| 6304 | 91.62 | 178.6 | 5755 | -227.44 | -428.58
| 6398 | 89.16 | 177.83 | 5754.36 | -321.39 | -425.65
| 6492 | 90.42 | 177.92 | 5754.71 | -415.32 | -422.16
| 6586 | 91.99 | 179.09 | 5752.73 | -509.26 | -419.71
| 6681 | 90.7 | 178.85 | 5750.5 | -604.22 | -418
| 6775 | 90.3 | 178.55 | 5749.68 | -698.19 | -415.87
| 6869 | 90.76 | 178.5 | 5748.81 | -792.16 | -413.45
| 6962 | 91.1 | 177.83 | 5747.3 | -885.1 | -410.47
| 7056 | 91.65 | 178.41 | 5745.05 | -979.02 | -407.39
| 7151 | 90.79 | 178.92 | 5743.02 | -1073.97 | -405.18
| 7245 | 91.47 | 179.63 | 5741.17 | -1167.94 | -403.99
| 7339 | 90.3 | 180.68 | 5739.72 | -1261.93 | -404.24
| 7433 | 90.21 | 179.92 | 5739.3 | -1355.93 | -404.73
| 7528 | 89.87 | 179.71 | 5739.23 | -1450.92 | -404.43
| 7622 | 89.68 | 179.22 | 5739.6 | -1544.92 | -403.55
| 7716 | 89.44 | 178.97 | 5740.32 | -1638.9 | -402.07
| 7811 | 88.92 | 178.91 | 5741.68 | -1733.88 | -400.31
| 7904 | 89.44 | 178.95 | 5743.01 | -1826.85 | -398.57
| 7999 | 90 | 179.63 | 5743.48 | -1921.84 | -397.39
| 8093 | 90.61 | 178.5 | 5742.98 | -2015.83 | -395.86
| 8187 | 89.69 | 178.55 | 5742.73 | -2109.79 | -393.44
| 8281 | 88.12 | 179.98 | 5744.53 | -2203.76 | -392.24
| 8375 | 87.84 | 179.5 | 5747.84 | -2297.7 | -391.81
| 8470 | 87.85 | 178.99 | 5751.41 | -2392.63 | -390.56
| 8564 | 88.09 | 178.98 | 5754.74 | -2486.56 | -388.89
| 8659 | 87.99 | 178.11 | 5757.99 | -2581.47 | -386.48
| 8753 | 88.21 | 177.82 | 5761.11 | -2675.36 | -383.15
| 8847 | 88.12 | 179.86 | 5764.12 | -2769.28 | -381.25
| 8942 | 88.49 | 181.87 | 5766.93 | -2864.23 | -382.68
| 9033 | 88.98 | 181.68 | 5768.94 | -2955.16 | -385.5
| 9124 | 89.01 | 180.64 | 5770.53 | -3046.13 | -387.34
| 9215 | 89.84 | 179.99 | 5771.45 | -3137.12 | -387.84
| 9307 | 91.26 | 180.09 | 5770.56 | -3229.11 | -387.9
| 9399 | 91.63 | 180.09 | 5768.24 | -3321.08 | -388.05
| 9490 | 92 | 179.77 | 5765.36 | -3412.04 | -387.94
| 9581 | 93.75 | 179.52 | 5760.8 | -3502.92 | -387.37
| 9673 | 92.89 | 179.52 | 5755.47 | -3594.76 | -386.6
| 9763 | 89.75 | 179.26 | 5753.4 | -3684.72 | -385.65
| 9855 | 89.25 | 178.22 | 5754.2 | -3776.69 | -383.62
| 9946 | 90.3 | 178.76 | 5754.56 | -3867.66 | -381.23
| 10038 | 91.69 | 179.58 | 5752.96 | -3959.63 | -379.89
| 10129 | 91.93 | 179.8 | 5750.09 | -4050.58 | -379.4
| 10220 | 91.69 | 179.43 | 5747.21 | -4141.54 | -378.79
| 10311 | 90.39 | 179.24 | 5745.56 | -4232.51 | -377.73
| 10403 | 88.61 | 179.93 | 5746.36 | -4324.5 | -377.07
| 10495 | 88.15 | 179.78 | 5748.96 | -4416.47 | -376.83
| 10587 | 87.56 | 179.77 | 5752.41 | -4508.4 | -376.47
| 10678 | 88.58 | 179.41 | 5755.47 | -4599.35 | -375.82
| 10770 | 89.32 | 180.1 | 5757.16 | -4691.33 | -375.43
| 10860 | 89.94 | 179.71 | 5757.74 | -4781.32 | -375.28
| 10955 | 90.24 | 178.89 | 5757.59 | -4876.32 | -374.12
| 11049 | 90.67 | 178 | 5756.84 | -4970.28 | -371.57
| 11143 | 90.37 | 179.4 | 5755.99 | -5064.25 | -369.44
| 11237 | 90.43 | 179.03 | 5755.33 | -5158.24 | -368.15
| 11331 | 91.93 | 179.25 | 5753.4 | -5252.2 | -366.74
| 11426 | 92.3 | 180.82 | 5749.89 | -5347.14 | -366.8
| 11520 | 93.22 | 181.06 | 5745.37 | -5441.01 | -368.34
| 11615 | 91.41 | 180.73 | 5741.53 | -5535.92 | -369.82
| 11708 | 91.5 | 181.04 | 5739.17 | -5628.88 | -371.25
| 11803 | 91.74 | 180.51 | 5736.48 | -5723.83 | -372.54
| 11897 | 92.64 | 180.07 | 5732.89 | -5817.76 | -373.01
| 11991 | 90.79 | 179.78 | 5730.08 | -5911.71 | -372.89
| 12085 | 90.45 | 179.65 | 5729.06 | -6005.71 | -372.42
| 12179 | 91.44 | 179.57 | 5727.51 | -6099.69 | -371.78
| 12273 | 92.49 | 179.22 | 5724.29 | -6193.63 | -370.79
| 12368 | 90.51 | 180.29 | 5721.8 | -6288.59 | -370.39
| 12462 | 90.64 | 181.46 | 5720.86 | -6382.57 | -371.82
| 12557 | 90.85 | 178.62 | 5719.62 | -6477.55 | -371.89
| 12651 | 90.88 | 177.47 | 5718.2 | -6571.49 | -368.68
| 12745 | 88.48 | 177.67 | 5718.73 | -6665.39 | -364.7
| 12840 | 86.76 | 180 | 5722.67 | -6760.28 | -362.77
| 12935 | 88.82 | 180.61 | 5726.33 | -6855.2 | -363.27
| 13029 | 89.04 | 179.65 | 5728.09 | -6949.19 | -363.49
| 13123 | 89.07 | 178.65 | 5729.64 | -7043.16 | -362.09
| 13217 | 89.84 | 181.6 | 5730.53 | -7137.15 | -362.3
| 13311 | 90.09 | 179.35 | 5730.59 | -7231.14 | -363.08
| 13405 | 91.44 | 180.35 | 5729.34 | -7325.13 | -362.83
| 13499 | 89.69 | 180.05 | 5728.41 | -7419.12 | -363.16
| 13593 | 87.4 | 180.23 | 5730.8 | -7513.08 | -363.39
| 13686 | 88.2 | 179.11 | 5734.37 | -7606.01 | -362.85
| 13780 | 89.5 | 178.56 | 5736.25 | -7699.97 | -360.94
| 13874 | 88.2 | 178.11 | 5738.14 | -7793.91 | -358.21
| 13968 | 89.56 | 178.41 | 5739.98 | -7887.84 | -355.36
| 14020 | 89.56 | 178.41 | 5740.38 | -7939.82 | -353.91

## Lookup (hidden)
North Reference | RetunValue | Grid Type | ReturnValue | Deviation Indicator | ReturnValue
| 2 |  | 0 |  | 4
True |  | SPCS-Colorado Central-NAD27 |  | Directional
Grid |  | SPCS-Colorado Central-NAD83 |  | High Angle
|  | SPCS-Colorado North-NAD27 |  | Horizontal
SPCS-Colorado North-NAD83
SPCS-Colorado South-NAD27
SPCS-Colorado South-NAD83
UTM-Zone 12 NAD27
UTM-Zone 12 NAD83
UTM-Zone 13 NAD27
UTM-Zone 13 NAD83