## Data
Header Information | measured depth (ft) | inclination (°) | azimuth (°) | true vertical depth (ft) | northing +N/-S (ft) | easting +E/-W (ft)
Operator Name | 0 | 0 | 61.57 | 0 | 0 | 0
WHITING OIL & GAS CORPORATION | 21 | 0 | 61.57 | 21 | 0 | 0
Operator Number | 239 | 0.6 | 61.57 | 239 | 0.54 | 1
96155 | 330 | 2.45 | 347.14 | 329.96 | 2.67 | 0.99
Well Name and Number | 421 | 4.27 | 348.82 | 420.8 | 7.89 | -0.1
HORSETAIL #07H-1814 | 513 | 6.18 | 345.14 | 512.42 | 16.03 | -2.03
API Number (if available) | 605 | 6.92 | 344.8 | 603.82 | 26.17 | -4.76
05-123-41841 | 696 | 7.01 | 346.09 | 694.15 | 36.85 | -7.53
Location: QQ SEC TWP RGE | 787 | 6.71 | 343.46 | 784.49 | 47.34 | -10.38
SENE 07-T10N-R57W | 878 | 6.74 | 342.34 | 874.87 | 57.52 | -13.51
Citing Type: Planned or Actual | 970 | 5.98 | 339.78 | 966.3 | 67.16 | -16.81
ACTUAL | 1061 | 5.83 | 337.94 | 1056.82 | 75.89 | -20.18
Deviation Indicator | 1153 | 5.42 | 336.12 | 1148.38 | 84.2 | -23.69
Horizontal | 1244 | 6.51 | 339.4 | 1238.88 | 92.96 | -27.25
North Reference | 1334 | 7.76 | 347.36 | 1328.19 | 103.66 | -30.37
True | 1426 | 7.33 | 347.56 | 1419.39 | 115.45 | -33
Grid Type | 1518 | 7.12 | 343.81 | 1510.66 | 126.66 | -35.85
#VALUE! | 1610 | 7.08 | 345.36 | 1601.95 | 137.62 | -38.87
| 1702 | 7.16 | 344.03 | 1693.24 | 148.62 | -41.88
| 1793 | 6.19 | 343.07 | 1783.63 | 158.76 | -44.87
| 1884 | 6.24 | 339.24 | 1874.09 | 168.08 | -48.05
| 1975 | 7.05 | 335.35 | 1964.48 | 177.78 | -52.14
| 2125 | 5.98 | 328.22 | 2113.51 | 192.79 | -60.09
| 2219 | 6.9 | 343.25 | 2206.92 | 202.36 | -64.3
| 2313 | 6.98 | 342.97 | 2300.24 | 213.23 | -67.6
| 2407 | 7.17 | 342.36 | 2393.52 | 224.28 | -71.05
| 2502 | 6.91 | 342.68 | 2487.8 | 235.39 | -74.55
| 2596 | 6.77 | 344.51 | 2581.13 | 246.12 | -77.71
| 2690 | 6.88 | 343.33 | 2674.47 | 256.86 | -80.8
| 2785 | 6.7 | 342.47 | 2768.8 | 267.59 | -84.11
| 2879 | 6.83 | 343.45 | 2862.15 | 278.18 | -87.35
| 2974 | 6.87 | 345.25 | 2956.47 | 289.09 | -90.41
| 3068 | 6.77 | 344.36 | 3049.8 | 299.86 | -93.33
| 3162 | 6.68 | 346.17 | 3143.16 | 310.51 | -96.13
| 3256 | 6.36 | 345.36 | 3236.55 | 320.85 | -98.75
| 3351 | 6 | 348.74 | 3331 | 330.81 | -101.05
| 3445 | 6.95 | 349.9 | 3424.4 | 341.23 | -103.01
| 3540 | 6.78 | 351.34 | 3518.72 | 352.43 | -104.86
| 3634 | 6.91 | 350.15 | 3612.05 | 363.49 | -106.67
| 3728 | 7.94 | 344.42 | 3705.26 | 375.31 | -109.38
| 3822 | 7.59 | 343.97 | 3798.4 | 387.53 | -112.83
| 3917 | 7.35 | 343.47 | 3892.59 | 399.39 | -116.3
| 4011 | 7.31 | 344.4 | 3985.82 | 410.91 | -119.61
| 4105 | 7.55 | 343.7 | 4079.03 | 422.6 | -122.96
| 4200 | 7.14 | 341.4 | 4173.25 | 434.19 | -126.59
| 4294 | 6.63 | 335.91 | 4266.58 | 444.68 | -130.67
| 4388 | 6.17 | 332.35 | 4359.99 | 454.11 | -135.23
| 4482 | 5.53 | 333.66 | 4453.5 | 462.64 | -139.58
| 4577 | 5.02 | 332.85 | 4548.1 | 470.44 | -143.51
| 4671 | 4.81 | 332.61 | 4641.75 | 477.6 | -147.2
| 4765 | 4.57 | 331.47 | 4735.44 | 484.39 | -150.8
| 4859 | 4.11 | 337.43 | 4829.17 | 490.79 | -153.88
| 4953 | 1.35 | 18.03 | 4923.06 | 494.95 | -154.83
| 5047 | 1.09 | 24.87 | 5017.04 | 496.82 | -154.11
| 5081 | 0.88 | 23.19 | 5051.03 | 497.35 | -153.88
| 5175 | 3.91 | 158.08 | 5144.97 | 495.04 | -152.39
| 5270 | 17.95 | 180 | 5238.03 | 477.3 | -151.18
| 5363 | 28.34 | 180.83 | 5323.43 | 440.8 | -151.5
| 5457 | 32.9 | 177.19 | 5404.31 | 392.97 | -150.57
| 5551 | 33.69 | 177.31 | 5482.88 | 341.42 | -148.1
| 5646 | 38.66 | 179.03 | 5559.54 | 285.4 | -146.36
| 5739 | 50.88 | 180.7 | 5625.45 | 220.03 | -146.3
| 5834 | 58.75 | 182.39 | 5680.15 | 142.48 | -148.45
| 5928 | 64.21 | 182.06 | 5725.01 | 59.98 | -151.65
| 6022 | 67.62 | 179.19 | 5763.37 | -25.8 | -152.56
| 6115 | 77.95 | 180.11 | 5790.86 | -114.51 | -152.04
| 6209 | 82.07 | 182.7 | 5807.17 | -207.03 | -154.32
| 6303 | 87.61 | 181.47 | 5815.62 | -300.55 | -157.72
| 6397 | 90.3 | 181.14 | 5817.33 | -394.5 | -159.86
| 6491 | 89.54 | 179.18 | 5817.46 | -488.5 | -160.12
| 6585 | 89.63 | 178.35 | 5818.14 | -582.47 | -158.1
| 6680 | 89.41 | 177.77 | 5818.94 | -677.41 | -154.88
| 6774 | 87.16 | 178.04 | 5821.75 | -771.3 | -151.44
| 6868 | 87.5 | 178.18 | 5826.13 | -865.15 | -148.35
| 6962 | 88.17 | 177.64 | 5829.68 | -959.02 | -144.92
| 7056 | 88.79 | 177.54 | 5832.18 | -1052.9 | -140.97
| 7150 | 90.27 | 178.07 | 5832.95 | -1146.83 | -137.37
| 7244 | 91.19 | 178.2 | 5831.75 | -1240.77 | -134.31
| 7338 | 89.81 | 176.86 | 5830.93 | -1334.67 | -130.26
| 7432 | 88.37 | 179.92 | 5832.42 | -1428.61 | -127.62
| 7527 | 88.52 | 180.09 | 5835 | -1523.58 | -127.63
| 7622 | 89.17 | 180.12 | 5836.91 | -1618.56 | -127.8
| 7716 | 89.54 | 179.44 | 5837.97 | -1712.55 | -127.44
| 7810 | 86.89 | 178.94 | 5840.9 | -1806.48 | -126.11
| 7903 | 86.92 | 178.23 | 5845.92 | -1899.32 | -123.82
| 7998 | 86.68 | 177.46 | 5851.22 | -1994.1 | -120.25
| 8092 | 89.83 | 180.02 | 5854.09 | -2088.02 | -118.19
| 8186 | 90.38 | 181.03 | 5853.92 | -2182.01 | -119.05
| 8280 | 90.75 | 180.81 | 5852.99 | -2276 | -120.56
| 8374 | 90.81 | 180.22 | 5851.71 | -2369.98 | -121.41
| 8469 | 91.7 | 180.21 | 5849.63 | -2464.96 | -121.76
| 8563 | 90.19 | 179.3 | 5848.08 | -2558.94 | -121.36
| 8658 | 90.71 | 178.64 | 5847.33 | -2653.92 | -119.65
| 8752 | 92.04 | 181.1 | 5845.08 | -2747.88 | -119.44
| 8846 | 89.33 | 180.36 | 5843.95 | -2841.86 | -120.64
| 8941 | 89.48 | 180.04 | 5844.94 | -2936.86 | -120.97
| 9032 | 90.34 | 180.41 | 5845.08 | -3027.85 | -121.32
| 9123 | 91.05 | 179.69 | 5843.98 | -3118.85 | -121.4
| 9215 | 92.04 | 179.56 | 5841.5 | -3210.81 | -120.8
| 9306 | 93.61 | 179.41 | 5837.01 | -3301.69 | -119.99
| 9398 | 91.91 | 180.24 | 5832.58 | -3393.58 | -119.71
| 9489 | 89.94 | 179.61 | 5831.11 | -3484.56 | -119.59
| 9580 | 91.11 | 179.63 | 5830.28 | -3575.56 | -118.98
| 9672 | 90.71 | 179.89 | 5828.82 | -3667.54 | -118.6
| 9762 | 92.19 | 179.81 | 5826.54 | -3757.51 | -118.36
| 9854 | 89.38 | 179.61 | 5825.28 | -3849.49 | -117.9
| 9946 | 90.12 | 179.2 | 5825.68 | -3941.49 | -116.94
| 10037 | 91.48 | 179.76 | 5824.41 | -4032.47 | -116.11
| 10128 | 90 | 179.15 | 5823.24 | -4123.46 | -115.25
| 10219 | 90.15 | 178.79 | 5823.12 | -4214.44 | -113.61
| 10311 | 90.71 | 178.94 | 5822.43 | -4306.42 | -111.79
| 10402 | 90.95 | 178.68 | 5821.11 | -4397.39 | -109.9
| 10494 | 91.26 | 178.59 | 5819.33 | -4489.35 | -107.71
| 10586 | 90.37 | 181.39 | 5818.03 | -4581.33 | -107.69
| 10677 | 90.77 | 180.72 | 5817.12 | -4672.31 | -109.37
| 10769 | 91.08 | 180.37 | 5815.63 | -4764.29 | -110.25
| 10860 | 92.43 | 180.14 | 5812.85 | -4855.25 | -110.65
| 10954 | 90.73 | 179.9 | 5810.26 | -4949.21 | -110.68
| 11048 | 91.66 | 180.13 | 5808.3 | -5043.18 | -110.71
| 11142 | 93.16 | 180.06 | 5804.34 | -5137.1 | -110.86
| 11237 | 90.06 | 181.8 | 5801.67 | -5232.03 | -112.41
| 11331 | 91.32 | 181.72 | 5800.54 | -5325.98 | -115.29
| 11425 | 89.56 | 179.81 | 5799.82 | -5419.96 | -116.55
| 11520 | 90.92 | 179.81 | 5799.42 | -5514.96 | -116.23
| 11614 | 92.74 | 180.11 | 5796.42 | -5608.91 | -116.17
| 11708 | 90.89 | 179.8 | 5793.44 | -5702.85 | -116.09
| 11802 | 87.99 | 179.36 | 5794.36 | -5796.84 | -115.4
| 11896 | 88.55 | 178.85 | 5797.2 | -5890.78 | -113.94
| 11990 | 89.01 | 178.95 | 5799.2 | -5984.74 | -112.13
| 12084 | 89.1 | 177.85 | 5800.75 | -6078.69 | -109.51
| 12178 | 89.16 | 178.01 | 5802.18 | -6172.62 | -106.11
| 12273 | 89.5 | 177.7 | 5803.29 | -6267.55 | -102.56
| 12367 | 89.16 | 177.7 | 5804.39 | -6361.46 | -98.78
| 12462 | 90.09 | 179.23 | 5805.01 | -6456.42 | -96.24
| 12556 | 90.18 | 178.62 | 5804.79 | -6550.41 | -94.48
| 12651 | 91.29 | 179.17 | 5803.57 | -6645.38 | -92.64
| 12745 | 91.75 | 179.11 | 5801.08 | -6739.34 | -91.23
| 12839 | 89.16 | 179.45 | 5800.33 | -6833.32 | -90.05
| 12934 | 90.15 | 179.17 | 5800.9 | -6928.31 | -88.91
| 13028 | 91.01 | 179.71 | 5799.95 | -7022.3 | -87.99
| 13122 | 92.09 | 179.51 | 5797.41 | -7116.26 | -87.35
| 13216 | 91.91 | 181.25 | 5794.13 | -7210.2 | -87.97
| 13311 | 89.26 | 181.89 | 5793.16 | -7305.15 | -90.58
| 13405 | 90.03 | 181.59 | 5793.74 | -7399.1 | -93.43
| 13498 | 88.55 | 180.89 | 5794.89 | -7492.07 | -95.44
| 13592 | 89.9 | 181.32 | 5796.16 | -7586.04 | -97.26
| 13686 | 91.23 | 181.09 | 5795.24 | -7680.01 | -99.23
| 13780 | 89.48 | 181.69 | 5794.66 | -7773.98 | -101.51
| 13897 | 90.55 | 180.57 | 5794.62 | -7890.95 | -103.82
| 13945 | 90.55 | 180.57 | 5794.16 | -7938.95 | -104.3

## Lookup (hidden)
North Reference | RetunValue | Grid Type | ReturnValue | Deviation Indicator | ReturnValue
| 2 |  | 0 |  | 4
True |  | SPCS-Colorado Central-NAD27 |  | Directional
Grid |  | SPCS-Colorado Central-NAD83 |  | High Angle
|  | SPCS-Colorado North-NAD27 |  | Horizontal
SPCS-Colorado North-NAD83
SPCS-Colorado South-NAD27
SPCS-Colorado South-NAD83
UTM-Zone 12 NAD27
UTM-Zone 12 NAD83
UTM-Zone 13 NAD27
UTM-Zone 13 NAD83