## Data
Header Information | measured depth (ft) | inclination (°) | azimuth (°) | true vertical depth (ft) | northing +N/-S (ft) | easting +E/-W (ft)
Operator Name | 0 | 0 | 81.42 | 0 | 0 | 0
WHITING OIL & GAS CORPORATION | 21 | 0 | 81.42 | 21 | 0 | 0
Operator Number | 239 | 1.13 | 81.42 | 238.99 | 0.32 | 2.13
96155 | 331 | 2.64 | 59.81 | 330.93 | 1.52 | 4.85
Well Name and Number | 422 | 4.44 | 45.7 | 421.76 | 5.04 | 9.19
HORSETAIL #07H-1816 | 514 | 6.29 | 37.35 | 513.35 | 11.53 | 14.79
API Number (if available) | 605 | 7.83 | 36.61 | 603.66 | 20.47 | 21.52
05-123-41840 | 697 | 7.84 | 36.68 | 694.8 | 30.53 | 29
Location: QQ SEC TWP RGE | 788 | 7.78 | 36.64 | 784.96 | 40.45 | 36.38
SENE 07-T10N-R57W | 878 | 7.29 | 35.34 | 874.18 | 50 | 43.32
Citing Type: Planned or Actual | 970 | 6.59 | 35.01 | 965.51 | 59.08 | 49.73
ACTUAL | 1062 | 7.9 | 30.58 | 1056.77 | 68.85 | 55.97
Deviation Indicator | 1153 | 7.61 | 30.46 | 1146.94 | 79.43 | 62.21
Horizontal | 1245 | 7.19 | 31.09 | 1238.17 | 89.61 | 68.27
North Reference | 1336 | 7.11 | 30.78 | 1328.46 | 99.33 | 74.09
True | 1428 | 6.96 | 31.5 | 1419.77 | 108.97 | 79.92
Grid Type | 1519 | 6.64 | 31.89 | 1510.13 | 118.14 | 85.58
#VALUE! | 1611 | 6.32 | 31.66 | 1601.54 | 126.96 | 91.05
| 1703 | 8.42 | 30.53 | 1692.78 | 137.08 | 97.13
| 1794 | 7.52 | 27.7 | 1782.9 | 148.09 | 103.28
| 1886 | 6.33 | 22.79 | 1874.23 | 158.09 | 108.04
| 1977 | 7.28 | 25.92 | 1964.58 | 167.91 | 112.51
| 2031 | 6.85 | 26.24 | 2018.17 | 173.87 | 115.43
| 2126 | 6.65 | 26.79 | 2112.52 | 183.86 | 120.41
| 2220 | 8.35 | 43.73 | 2205.72 | 193.66 | 127.58
| 2314 | 8.12 | 43.37 | 2298.75 | 203.41 | 136.86
| 2408 | 7.96 | 42.61 | 2391.83 | 213.03 | 145.82
| 2502 | 6.73 | 33.58 | 2485.06 | 222.41 | 153.28
| 2597 | 9.77 | 34.49 | 2579.06 | 233.69 | 160.92
| 2691 | 9.58 | 34.27 | 2671.72 | 246.73 | 169.84
| 2785 | 9.46 | 33.41 | 2764.43 | 259.64 | 178.5
| 2880 | 9.18 | 31.47 | 2858.18 | 272.62 | 186.76
| 2974 | 8.72 | 30.95 | 2951.03 | 285.13 | 194.34
| 3068 | 8.45 | 29.09 | 3043.98 | 297.28 | 201.36
| 3163 | 8.15 | 27.66 | 3137.98 | 309.34 | 207.88
| 3257 | 7.29 | 25.02 | 3231.13 | 320.65 | 213.49
| 3352 | 6.75 | 23.58 | 3325.42 | 331.22 | 218.28
| 3446 | 8.25 | 28.53 | 3418.61 | 342.21 | 223.71
| 3540 | 7.88 | 28.51 | 3511.68 | 353.8 | 230
| 3635 | 8.03 | 27.66 | 3605.77 | 365.4 | 236.19
| 3729 | 7.69 | 27.43 | 3698.89 | 376.8 | 242.14
| 3823 | 7.29 | 26.57 | 3792.08 | 387.71 | 247.7
| 3917 | 6.68 | 25.04 | 3885.38 | 398 | 252.68
| 4012 | 6.06 | 20.86 | 3979.8 | 407.69 | 256.81
| 4106 | 5.69 | 5.42 | 4073.31 | 416.97 | 259.02
| 4200 | 7.97 | 22.89 | 4166.65 | 427.62 | 261.99
| 4295 | 8.81 | 31.05 | 4260.63 | 439.92 | 268.31
| 4389 | 8.67 | 30.7 | 4353.54 | 452.17 | 275.64
| 4483 | 8.5 | 30.11 | 4446.49 | 464.28 | 282.74
| 4577 | 8.62 | 30.34 | 4539.44 | 476.37 | 289.78
| 4671 | 8.78 | 27.65 | 4632.36 | 488.8 | 296.67
| 4765 | 7.42 | 40.56 | 4725.43 | 499.77 | 303.95
| 4859 | 3.51 | 10.36 | 4819 | 507.21 | 308.41
| 4953 | 1.61 | 341.66 | 4912.9 | 511.3 | 308.52
| 5048 | 1.98 | 328.19 | 5007.86 | 513.96 | 307.23
| 5082 | 2.35 | 324.33 | 5041.83 | 515.03 | 306.51
| 5127 | 1.66 | 214.83 | 5086.82 | 515.24 | 305.6
| 5176 | 1.71 | 212.16 | 5135.8 | 514.04 | 304.81
| 5270 | 11.61 | 151.9 | 5229.09 | 504.48 | 308.53
| 5364 | 21.95 | 158.59 | 5318.98 | 479.71 | 319.43
| 5459 | 28.6 | 171.9 | 5404.9 | 440.59 | 329.13
| 5553 | 31.15 | 183.07 | 5486.47 | 394 | 331
| 5646 | 37.47 | 182.24 | 5563.25 | 341.66 | 328.61
| 5741 | 45.15 | 180.76 | 5634.56 | 279.02 | 327.03
| 5793 | 52.95 | 177.2 | 5668.62 | 239.79 | 327.8
| 5835 | 59.91 | 174.37 | 5691.83 | 204.92 | 330.4
| 5882 | 66.32 | 173.63 | 5713.07 | 163.25 | 334.79
| 5928 | 68.05 | 173.06 | 5730.91 | 121.14 | 339.7
| 5976 | 69.5 | 176.43 | 5748.29 | 76.59 | 343.79
| 6023 | 70.58 | 182.52 | 5764.35 | 32.44 | 344.19
| 6070 | 70.55 | 182.47 | 5779.99 | -11.84 | 342.26
| 6116 | 74.58 | 182.57 | 5793.77 | -55.67 | 340.33
| 6163 | 78.23 | 182.64 | 5804.81 | -101.3 | 338.26
| 6210 | 82.97 | 182.76 | 5812.49 | -147.6 | 336.07
| 6257 | 86.59 | 183.34 | 5816.76 | -194.33 | 333.58
| 6304 | 88.1 | 182.93 | 5818.94 | -241.21 | 331.01
| 6398 | 90.5 | 180.76 | 5820.09 | -335.14 | 327.99
| 6491 | 91.51 | 180.14 | 5818.46 | -428.12 | 327.26
| 6586 | 92.85 | 177.51 | 5814.84 | -523.03 | 329.2
| 6681 | 91.98 | 177.52 | 5810.84 | -617.85 | 333.32
| 6775 | 89.3 | 178.6 | 5809.79 | -711.78 | 336.5
| 6869 | 90.96 | 179.16 | 5809.57 | -805.76 | 338.34
| 6962 | 90.13 | 177.6 | 5808.69 | -898.71 | 340.97
| 7056 | 88.56 | 177.21 | 5809.76 | -992.61 | 345.22
| 7151 | 89.24 | 177.89 | 5811.59 | -1087.5 | 349.28
| 7245 | 90.04 | 178.01 | 5812.18 | -1181.44 | 352.64
| 7339 | 91.02 | 178.68 | 5811.31 | -1275.4 | 355.36
| 7433 | 92.47 | 178.39 | 5808.45 | -1369.32 | 357.76
| 7528 | 90.41 | 178.94 | 5806.06 | -1464.26 | 359.97
| 7622 | 89.39 | 179.3 | 5806.22 | -1558.24 | 361.42
| 7716 | 89.27 | 178.97 | 5807.32 | -1652.23 | 362.84
| 7811 | 86.68 | 179.92 | 5810.68 | -1747.15 | 363.76
| 7904 | 87.51 | 179.66 | 5815.39 | -1840.03 | 364.1
| 7999 | 89 | 179.11 | 5818.29 | -1934.98 | 365.12
| 8093 | 90.75 | 179.57 | 5818.49 | -2028.97 | 366.2
| 8187 | 89.24 | 180.15 | 5818.5 | -2122.97 | 366.43
| 8281 | 90.72 | 180.5 | 5818.53 | -2216.96 | 365.9
| 8375 | 89.24 | 179.86 | 5818.56 | -2310.96 | 365.6
| 8469 | 90.04 | 178.46 | 5819.16 | -2404.94 | 366.98
| 8564 | 88.29 | 179.53 | 5820.54 | -2499.91 | 368.64
| 8659 | 88.65 | 179.5 | 5823.08 | -2594.88 | 369.45
| 8753 | 89.15 | 178.96 | 5824.88 | -2688.85 | 370.71
| 8847 | 89.51 | 178.48 | 5825.98 | -2782.82 | 372.81
| 8942 | 90.9 | 179.66 | 5825.64 | -2877.8 | 374.35
| 9033 | 91 | 179.29 | 5824.13 | -2968.79 | 375.19
| 9124 | 91.45 | 181.06 | 5822.19 | -3059.76 | 374.91
| 9215 | 91.36 | 180.65 | 5819.95 | -3150.72 | 373.55
| 9307 | 91.67 | 179.64 | 5817.52 | -3242.69 | 373.32
| 9399 | 91.42 | 179.46 | 5815.04 | -3334.65 | 374.04
| 9490 | 90.93 | 178.96 | 5813.18 | -3425.63 | 375.3
| 9581 | 91.92 | 179.14 | 5810.91 | -3516.58 | 376.8
| 9673 | 91.98 | 178.63 | 5807.78 | -3608.51 | 378.59
| 9763 | 91.58 | 179.38 | 5804.99 | -3698.45 | 380.16
| 9855 | 92.87 | 178.38 | 5801.41 | -3790.36 | 381.95
| 9946 | 92.38 | 180 | 5797.25 | -3881.26 | 383.24
| 10038 | 90.44 | 179.58 | 5794.98 | -3973.22 | 383.57
| 10130 | 88.19 | 180.91 | 5796.08 | -4065.21 | 383.18
| 10221 | 89.27 | 181.28 | 5798.1 | -4156.17 | 381.44
| 10312 | 90.66 | 180.98 | 5798.16 | -4247.15 | 379.65
| 10404 | 90.04 | 180.36 | 5797.59 | -4339.14 | 378.57
| 10496 | 91.49 | 180.08 | 5796.37 | -4431.13 | 378.22
| 10588 | 89.33 | 179.34 | 5795.71 | -4523.12 | 378.68
| 10679 | 87.8 | 179.1 | 5797.99 | -4614.08 | 379.92
| 10771 | 88.16 | 179.4 | 5801.23 | -4706.01 | 381.13
| 10861 | 88.41 | 178.95 | 5803.92 | -4795.96 | 382.42
| 10956 | 88.87 | 179.08 | 5806.18 | -4890.92 | 384.05
| 11050 | 90.44 | 179.39 | 5806.74 | -4984.91 | 385.31
| 11144 | 91.09 | 178.53 | 5805.49 | -5078.88 | 387.01
| 11238 | 92.07 | 178.38 | 5802.9 | -5172.81 | 389.55
| 11332 | 89.55 | 179.18 | 5801.57 | -5266.77 | 391.55
| 11427 | 89.7 | 178.79 | 5802.19 | -5361.76 | 393.23
| 11521 | 90.41 | 178.82 | 5802.1 | -5455.74 | 395.19
| 11615 | 88.74 | 179.05 | 5802.8 | -5549.71 | 396.94
| 11709 | 89.91 | 178.02 | 5803.9 | -5643.67 | 399.34
| 11804 | 88.5 | 179.07 | 5805.22 | -5738.63 | 401.75
| 11898 | 89.82 | 178.31 | 5806.6 | -5832.59 | 403.9
| 11992 | 90.59 | 180.83 | 5806.26 | -5926.58 | 404.61
| 12086 | 91.33 | 181.12 | 5804.69 | -6020.55 | 403.01
| 12180 | 91.67 | 179.43 | 5802.23 | -6114.52 | 402.56
| 12274 | 89.12 | 180.56 | 5801.58 | -6208.5 | 402.57
| 12369 | 89.27 | 179.84 | 5802.91 | -6303.49 | 402.23
| 12463 | 90.13 | 180.06 | 5803.41 | -6397.49 | 402.32
| 12558 | 91.02 | 180.05 | 5802.45 | -6492.49 | 402.23
| 12652 | 90.9 | 178.6 | 5800.88 | -6586.46 | 403.33
| 12746 | 91.76 | 178.25 | 5798.7 | -6680.4 | 405.92
| 12841 | 89.48 | 178.34 | 5797.67 | -6775.35 | 408.74
| 12935 | 89.91 | 178.28 | 5798.17 | -6869.31 | 411.51
| 13030 | 90.71 | 178.38 | 5797.65 | -6964.26 | 414.28
| 13124 | 88.74 | 178.4 | 5798.11 | -7058.22 | 416.92
| 13218 | 90.1 | 178.24 | 5799.06 | -7152.17 | 419.68
| 13312 | 91.82 | 178.04 | 5797.48 | -7246.11 | 422.73
| 13406 | 90.53 | 178.35 | 5795.55 | -7340.04 | 425.69
| 13500 | 88.59 | 179.22 | 5796.28 | -7434.01 | 427.68
| 13594 | 90.44 | 179.01 | 5797.07 | -7527.99 | 429.13
| 13687 | 88.22 | 179.64 | 5798.16 | -7620.97 | 430.23
| 13781 | 89.42 | 179.94 | 5800.1 | -7714.95 | 430.57
| 13875 | 91.18 | 179.96 | 5799.6 | -7808.94 | 430.66
| 13942 | 92.35 | 180.17 | 5797.54 | -7875.91 | 430.58
| 13990 | 92.35 | 180.17 | 5795.57 | -7923.87 | 430.44

## Lookup (hidden)
North Reference | RetunValue | Grid Type | ReturnValue | Deviation Indicator | ReturnValue
| 2 |  | 0 |  | 4
True |  | SPCS-Colorado Central-NAD27 |  | Directional
Grid |  | SPCS-Colorado Central-NAD83 |  | High Angle
|  | SPCS-Colorado North-NAD27 |  | Horizontal
SPCS-Colorado North-NAD83
SPCS-Colorado South-NAD27
SPCS-Colorado South-NAD83
UTM-Zone 12 NAD27
UTM-Zone 12 NAD83
UTM-Zone 13 NAD27
UTM-Zone 13 NAD83