## Data
Header Information | measured depth (ft) | inclination (°) | azimuth (°) | true vertical depth (ft) | northing +N/-S (ft) | easting +E/-W (ft)
Operator Name | 0 | 0 | 157.85 | 0 | 0 | 0
WHITING OIL & GAS CORPORATION | 21 | 0 | 157.85 | 21 | 0 | 0
Operator Number | 147 | 1.42 | 157.85 | 146.99 | -1.45 | 0.59
96155 | 239 | 1.72 | 159.54 | 238.95 | -3.8 | 1.5
Well Name and Number | 330 | 0.92 | 73.46 | 329.93 | -4.87 | 2.68
HORSETAIL #07H-1847 | 421 | 2.36 | 23.36 | 420.9 | -2.94 | 4.12
API Number (if available) | 513 | 4.33 | 7.47 | 512.74 | 2.24 | 5.32
05-123-41830 | 605 | 6.45 | 356.53 | 604.33 | 10.85 | 5.46
Location: QQ SEC TWP RGE | 696 | 6.92 | 355.96 | 694.71 | 21.42 | 4.77
SENE 07-T10N-R57W | 787 | 6.66 | 350.97 | 785.07 | 32.1 | 3.55
Citing Type: Planned or Actual | 878 | 6.52 | 352.94 | 875.47 | 42.44 | 2.09
ACTUAL | 970 | 6.23 | 352.83 | 966.9 | 52.57 | 0.83
Deviation Indicator | 1061 | 5.89 | 351.47 | 1057.39 | 62.09 | -0.48
Horizontal | 1152 | 6.77 | 353.28 | 1147.84 | 72.03 | -1.8
North Reference | 1244 | 6.63 | 355.39 | 1239.21 | 82.71 | -2.87
True | 1335 | 6.18 | 356.26 | 1329.64 | 92.84 | -3.61
Grid Type | 1427 | 8.2 | 358.59 | 1420.91 | 104.34 | -4.09
#VALUE! | 1519 | 8.14 | 358.81 | 1511.98 | 117.41 | -4.39
| 1610 | 7.96 | 357.82 | 1602.08 | 130.15 | -4.76
| 1702 | 8.01 | 356.26 | 1693.19 | 142.91 | -5.42
| 1794 | 7.32 | 354.43 | 1784.37 | 155.14 | -6.41
| 1885 | 6.61 | 352.77 | 1874.7 | 166.1 | -7.63
| 1976 | 5.5 | 352.53 | 1965.19 | 175.62 | -8.86
| 2007 | 5.27 | 352.29 | 1996.05 | 178.51 | -9.24
| 2125 | 5 | 350.55 | 2113.58 | 188.95 | -10.81
| 2219 | 6.88 | 347.59 | 2207.07 | 198.49 | -12.7
| 2313 | 7.8 | 356.16 | 2300.3 | 210.35 | -14.33
| 2407 | 7.83 | 356.8 | 2393.43 | 223.11 | -15.12
| 2501 | 8.01 | 357.1 | 2486.53 | 236.05 | -15.81
| 2596 | 8.11 | 357.99 | 2580.59 | 249.35 | -16.38
| 2690 | 8.23 | 358.93 | 2673.64 | 262.71 | -16.73
| 2784 | 8.2 | 356.67 | 2766.67 | 276.13 | -17.25
| 2879 | 8.24 | 356.77 | 2860.7 | 289.69 | -18.03
| 2973 | 6.93 | 351.16 | 2953.87 | 302.02 | -19.28
| 3067 | 5.87 | 351.37 | 3047.29 | 312.37 | -20.87
| 3162 | 6.07 | 351.96 | 3141.77 | 322.15 | -22.3
| 3256 | 5.58 | 4.52 | 3235.29 | 331.63 | -22.64
| 3351 | 5.63 | 4.87 | 3329.84 | 340.87 | -21.88
| 3445 | 5.49 | 7.57 | 3423.39 | 349.92 | -20.89
| 3539 | 5.51 | 8.48 | 3516.96 | 358.85 | -19.63
| 3634 | 5.73 | 9.64 | 3611.5 | 368.03 | -18.17
| 3728 | 6.18 | 359.18 | 3705 | 377.72 | -17.45
| 3822 | 6.18 | 359.74 | 3798.45 | 387.84 | -17.55
| 3916 | 6.29 | 2.87 | 3891.9 | 398.04 | -17.32
| 4011 | 5.25 | 353.28 | 3986.42 | 407.55 | -17.56
| 4105 | 5.49 | 353.85 | 4080.01 | 416.3 | -18.55
| 4199 | 5.71 | 354.13 | 4173.56 | 425.42 | -19.51
| 4294 | 5.88 | 354.86 | 4268.07 | 434.97 | -20.43
| 4388 | 5.93 | 354.16 | 4361.57 | 444.59 | -21.35
| 4482 | 6.21 | 351.81 | 4455.05 | 454.45 | -22.57
| 4576 | 6.31 | 352.18 | 4548.48 | 464.6 | -24
| 4671 | 6.34 | 353.2 | 4642.91 | 474.98 | -25.33
| 4764 | 6.05 | 354.67 | 4735.36 | 484.96 | -26.39
| 4858 | 4.32 | 340.06 | 4828.98 | 493.22 | -28.06
| 4952 | 1.19 | 352.96 | 4922.86 | 497.52 | -29.39
| 5047 | 0.99 | 6.45 | 5017.84 | 499.32 | -29.42
| 5141 | 0.52 | 16.95 | 5111.83 | 500.53 | -29.2
| 5235 | 0.37 | 46.55 | 5205.83 | 501.15 | -28.86
| 5269 | 0.17 | 151.01 | 5239.83 | 501.18 | -28.75
| 5363 | 9.33 | 181.18 | 5333.41 | 493.42 | -28.84
| 5457 | 21.53 | 186.48 | 5423.85 | 468.57 | -30.95
| 5551 | 29.22 | 186.49 | 5508.72 | 428.58 | -35.5
| 5645 | 33.31 | 184.52 | 5589.06 | 380.03 | -40.13
| 5738 | 44.14 | 178.69 | 5661.53 | 322 | -41.41
| 5833 | 50.35 | 175.8 | 5725.99 | 252.38 | -37.97
| 5880 | 51.23 | 174.76 | 5755.71 | 216.09 | -34.97
| 5927 | 51.12 | 174.12 | 5785.17 | 179.65 | -31.42
| 5974 | 54.29 | 174.68 | 5813.65 | 142.44 | -27.78
| 6022 | 58.63 | 177.96 | 5840.17 | 102.53 | -25.24
| 6069 | 60.95 | 180.62 | 5863.82 | 61.93 | -24.75
| 6115 | 60.99 | 180.74 | 5886.14 | 21.71 | -25.22
| 6162 | 62.33 | 180.01 | 5908.45 | -19.66 | -25.49
| 6209 | 66.18 | 179.5 | 5928.86 | -61.98 | -25.31
| 6256 | 71.55 | 179.45 | 5945.8 | -105.8 | -24.91
| 6303 | 73.6 | 179.13 | 5959.88 | -150.64 | -24.35
| 6350 | 78.58 | 179.23 | 5971.17 | -196.24 | -23.7
| 6397 | 80.81 | 178.74 | 5979.58 | -242.48 | -22.88
| 6444 | 85.25 | 178.94 | 5985.28 | -289.11 | -21.94
| 6490 | 88.64 | 179.12 | 5987.73 | -335.03 | -21.16
| 6585 | 91.62 | 179.14 | 5987.52 | -430.01 | -19.72
| 6680 | 89.59 | 179.75 | 5986.51 | -524.99 | -18.8
| 6773 | 88.39 | 179.59 | 5988.15 | -617.97 | -18.26
| 6867 | 88.61 | 178.08 | 5990.61 | -711.92 | -16.35
| 6961 | 89.53 | 176.85 | 5992.14 | -805.81 | -12.19
| 7055 | 87.65 | 177.59 | 5994.45 | -899.67 | -7.63
| 7150 | 87.96 | 178.61 | 5998.09 | -994.54 | -4.49
| 7244 | 90.3 | 181.3 | 5999.52 | -1088.52 | -4.41
| 7338 | 90.06 | 181.39 | 5999.22 | -1182.49 | -6.62
| 7432 | 88.64 | 182.34 | 6000.29 | -1276.43 | -9.68
| 7527 | 89.17 | 181.85 | 6002.1 | -1371.35 | -13.15
| 7621 | 89.81 | 181.35 | 6002.94 | -1465.31 | -15.78
| 7715 | 91.05 | 181.4 | 6002.24 | -1559.28 | -18.03
| 7809 | 91.11 | 180.06 | 6000.46 | -1653.25 | -19.23
| 7903 | 89.29 | 179.13 | 6000.14 | -1747.24 | -18.56
| 7997 | 87.32 | 179.17 | 6002.92 | -1841.19 | -17.17
| 8092 | 88.67 | 179.05 | 6006.24 | -1936.12 | -15.7
| 8186 | 88.55 | 180.21 | 6008.52 | -2030.08 | -15.09
| 8280 | 89.75 | 180.78 | 6009.91 | -2124.07 | -15.9
| 8374 | 88.92 | 180.25 | 6011.01 | -2218.06 | -16.75
| 8468 | 89.79 | 179.95 | 6012.06 | -2312.05 | -16.91
| 8563 | 88.46 | 178.99 | 6013.51 | -2407.03 | -16.03
| 8658 | 89.82 | 178.81 | 6014.94 | -2502 | -14.21
| 8752 | 90.71 | 178.15 | 6014.51 | -2595.97 | -11.72
| 8846 | 91.6 | 177.81 | 6012.61 | -2689.89 | -8.4
| 8940 | 90.31 | 177.27 | 6011.04 | -2783.79 | -4.37
| 9032 | 90.8 | 177.17 | 6010.15 | -2875.67 | 0.09
| 9123 | 90.77 | 177.35 | 6008.91 | -2966.56 | 4.44
| 9214 | 91.76 | 180.1 | 6006.9 | -3057.51 | 6.47
| 9306 | 91.05 | 181.57 | 6004.64 | -3149.47 | 5.13
| 9397 | 88.46 | 181.52 | 6005.03 | -3240.42 | 2.67
| 9489 | 88.25 | 179.91 | 6007.67 | -3332.38 | 1.53
| 9580 | 89.51 | 179.2 | 6009.45 | -3423.35 | 2.23
| 9671 | 91.27 | 181.94 | 6008.83 | -3514.33 | 1.33
| 9762 | 89.08 | 181.7 | 6008.55 | -3605.28 | -1.56
| 9854 | 87.97 | 180.97 | 6010.92 | -3697.22 | -3.7
| 9945 | 88.43 | 179.82 | 6013.78 | -3788.18 | -4.33
| 10037 | 89.32 | 179.17 | 6015.59 | -3880.15 | -3.52
| 10129 | 88.8 | 180.76 | 6017.1 | -3972.14 | -3.46
| 10219 | 87.94 | 179.59 | 6019.66 | -4062.1 | -3.74
| 10311 | 89.32 | 178.62 | 6021.85 | -4154.06 | -2.3
| 10403 | 88.25 | 178.57 | 6023.81 | -4246.01 | -0.05
| 10495 | 88.98 | 177.75 | 6026.03 | -4337.93 | 2.91
| 10587 | 90.13 | 177.98 | 6026.74 | -4429.86 | 6.33
| 10678 | 91.82 | 178.7 | 6025.2 | -4520.81 | 8.97
| 10769 | 90.65 | 178.39 | 6023.23 | -4611.76 | 11.28
| 10860 | 89.2 | 177.38 | 6023.35 | -4702.69 | 14.64
| 10955 | 88.92 | 180.33 | 6024.91 | -4797.65 | 16.54
| 11048 | 89.63 | 179.63 | 6026.09 | -4890.64 | 16.57
| 11143 | 89.85 | 180.55 | 6026.52 | -4985.64 | 16.42
| 11237 | 89.54 | 180.82 | 6027.02 | -5079.63 | 15.29
| 11331 | 89.66 | 180.95 | 6027.68 | -5173.62 | 13.84
| 11425 | 90.83 | 179.91 | 6027.27 | -5267.61 | 13.14
| 11520 | 90.34 | 180.01 | 6026.3 | -5362.6 | 13.2
| 11614 | 92.22 | 179.3 | 6024.2 | -5456.57 | 13.77
| 11708 | 90.8 | 178.32 | 6021.73 | -5550.52 | 15.72
| 11803 | 90.19 | 179.02 | 6020.91 | -5645.49 | 17.93
| 11896 | 90.31 | 177.92 | 6020.5 | -5738.45 | 20.41
| 11990 | 91.17 | 177.27 | 6019.29 | -5832.36 | 24.35
| 12085 | 89.6 | 177.75 | 6018.65 | -5927.26 | 28.48
| 12179 | 90.19 | 180.08 | 6018.82 | -6021.24 | 30.26
| 12273 | 90.49 | 179.22 | 6018.26 | -6115.24 | 30.83
| 12368 | 90.28 | 181.06 | 6017.63 | -6210.23 | 30.6
| 12462 | 89.97 | 180.58 | 6017.42 | -6304.22 | 29.26
| 12557 | 90.71 | 180.71 | 6016.86 | -6399.21 | 28.19
| 12651 | 90.77 | 180.77 | 6015.64 | -6493.2 | 26.97
| 12745 | 90.9 | 181.29 | 6014.27 | -6587.17 | 25.28
| 12840 | 90.68 | 180.53 | 6012.96 | -6682.15 | 23.78
| 12934 | 90.53 | 180.25 | 6011.97 | -6776.14 | 23.14
| 13028 | 90.31 | 179.55 | 6011.28 | -6870.14 | 23.3
| 13122 | 90.89 | 180.61 | 6010.3 | -6964.13 | 23.17
| 13217 | 92.34 | 179.96 | 6007.62 | -7059.09 | 22.7
| 13311 | 91.54 | 179.85 | 6004.44 | -7153.03 | 22.85
| 13405 | 90.46 | 180.07 | 6002.8 | -7247.02 | 22.92
| 13499 | 88.71 | 180.34 | 6003.48 | -7341.01 | 22.58
| 13592 | 87.78 | 178.5 | 6006.33 | -7433.96 | 23.52
| 13686 | 90.22 | 177.63 | 6007.97 | -7527.88 | 26.69
| 13780 | 91.73 | 177.45 | 6006.37 | -7621.78 | 30.73
| 13873 | 90.22 | 177.55 | 6004.78 | -7714.67 | 34.78
| 13967 | 90.65 | 176.65 | 6004.07 | -7808.55 | 39.54
| 14046 | 91.14 | 176.26 | 6002.84 | -7887.39 | 44.42
| 14095 | 91.14 | 176.26 | 6001.86 | -7936.27 | 47.62

## Lookup (hidden)
North Reference | RetunValue | Grid Type | ReturnValue | Deviation Indicator | ReturnValue
| 2 |  | 0 |  | 4
True |  | SPCS-Colorado Central-NAD27 |  | Directional
Grid |  | SPCS-Colorado Central-NAD83 |  | High Angle
|  | SPCS-Colorado North-NAD27 |  | Horizontal
SPCS-Colorado North-NAD83
SPCS-Colorado South-NAD27
SPCS-Colorado South-NAD83
UTM-Zone 12 NAD27
UTM-Zone 12 NAD83
UTM-Zone 13 NAD27
UTM-Zone 13 NAD83