## Data
Header Information | measured depth (ft) | inclination (°) | azimuth (°) | true vertical depth (ft) | northing +N/-S (ft) | easting +E/-W (ft)
Operator Name | 0 | 0 | 0 | 0 | 0 | 0
Noble Energy | 380 | 0.2 | 135.542 | 379.9992 | -0.47339 | 0.46451
Operator Number | 640 | 0.4 | 319.442 | 639.9976 | -0.10776 | 0.19222
10322 | 731 | 1.1842 | 225.1227 | 730.9906 | -0.52994 | -0.6807
Well Name and Number | 826 | 0.90003 | 213.8671 | 825.9749 | -1.8421 | -1.7921
Five Rivers K09-66-01HN | 920 | 1.0765 | 211.0249 | 919.9609 | -3.2118 | -2.6587
API Number (if available) | 1013 | 0.79987 | 242.4211 | 1012.9489 | -4.261 | -3.6843
05-123-39482 | 1106 | 0.85972 | 242.5393 | 1105.9391 | -4.8833 | -4.8788
Location: QQ SEC TWP RGE | 1197 | 0.82676 | 247.7662 | 1196.9293 | -5.4465 | -6.0923
SWNW 9 4N 66W | 1290 | 0.90265 | 248.9087 | 1289.9187 | -5.964 | -7.3968
Citing Type: Planned or Actual | 1383 | 1.0481 | 240.6157 | 1382.9052 | -6.645 | -8.8214
Actual | 1475 | 0.87674 | 233.6843 | 1474.8923 | -7.4747 | -10.1217
Deviation Indicator | 1568 | 0.85972 | 243.8094 | 1567.8816 | -8.204 | -11.3211
Horizontal | 1662 | 0.73837 | 217.7142 | 1661.8728 | -8.9944 | -12.3244
North Reference | 1757 | 0.46776 | 200.2007 | 1756.8675 | -9.8425 | -12.8328
Grid | 1849 | 0.1418 | 224.8076 | 1848.8661 | -10.2757 | -13.0427
Grid Type | 1943 | 0.55983 | 6.7679 | 1942.8648 | -9.9022 | -13.0706
SPCS-Colorado North-NAD83 | 2037 | 3.0383 | 300.2497 | 2036.8161 | -8.1909 | -15.1689
| 2132 | 5.3014 | 284.4025 | 2131.5614 | -5.8305 | -21.5956
| 2227 | 5.1929 | 282.8104 | 2226.1633 | -3.7857 | -30.0386
| 2322 | 5.9023 | 277.975 | 2320.7182 | -2.1547 | -39.0683
| 2418 | 5.4025 | 276.9774 | 2416.2512 | -0.92087 | -48.4424
| 2513 | 6.9478 | 248.7295 | 2510.7185 | -2.4625 | -58.2388
| 2608 | 8.6174 | 239.7585 | 2604.8436 | -8.132 | -69.743
| 2703 | 10.5518 | 242.2158 | 2698.5134 | -15.772 | -83.5886
| 2798 | 11.002 | 246.5217 | 2791.8392 | -23.4384 | -99.599
| 2893 | 9.5285 | 247.6193 | 2885.316 | -30.0442 | -115.1852
| 2989 | 10.8323 | 241.4925 | 2979.8054 | -37.3756 | -130.4607
| 3084 | 10.1296 | 240.0243 | 3073.22 | -45.8103 | -145.5421
| 3179 | 8.8822 | 235.1009 | 3166.9152 | -54.1808 | -158.7946
| 3273 | 9.844 | 228.7665 | 3259.6642 | -63.6296 | -170.79
| 3368 | 10.5142 | 237.3444 | 3353.1739 | -73.6601 | -184.1957
| 3463 | 10.9009 | 241.0096 | 3446.5207 | -82.6909 | -199.3509
| 3558 | 10.1306 | 237.4448 | 3539.9254 | -91.5406 | -214.2506
| 3653 | 11.0981 | 242.0067 | 3633.3005 | -100.3284 | -229.3669
| 3748 | 12.666 | 244.0669 | 3726.2625 | -109.1754 | -246.808
| 3843 | 12.725 | 243.2578 | 3818.9399 | -118.4382 | -265.5183
| 3939 | 12.7634 | 242.5633 | 3912.575 | -128.082 | -284.3721
| 4034 | 11.0304 | 241.0799 | 4005.5311 | -137.313 | -301.6419
| 4129 | 9.5815 | 243.1268 | 4098.9962 | -145.2822 | -316.6501
| 4224 | 9.8521 | 246.321 | 4192.634 | -152.1202 | -331.1461
| 4319 | 10.4472 | 245.1179 | 4286.147 | -159.0084 | -346.4032
| 4414 | 10.0152 | 246.2461 | 4379.6363 | -165.9599 | -361.7777
| 4509 | 8.6843 | 245.8676 | 4473.3721 | -172.2199 | -375.8845
| 4604 | 8.3044 | 244.8704 | 4567.3299 | -178.0656 | -388.6409
| 4700 | 7.0995 | 249.2593 | 4662.4629 | -183.1109 | -400.466
| 4795 | 6.6964 | 248.9039 | 4756.7751 | -187.1836 | -411.1239
| 4890 | 5.9936 | 250.795 | 4851.1927 | -190.8088 | -420.9755
| 4986 | 4.4041 | 254.6345 | 4946.7949 | -193.4344 | -429.2634
| 5081 | 3.3845 | 224.5811 | 5041.584 | -196.3986 | -434.7496
| 5176 | 1.6962 | 220.1775 | 5136.4873 | -199.4704 | -437.6252
| 5271 | 0.59167 | 243.6917 | 5231.4673 | -200.7621 | -438.9721
| 5366 | 0.45855 | 233.1752 | 5326.4633 | -201.2073 | -439.7161
| 5462 | 0.84585 | 186.8132 | 5422.4575 | -202.1412 | -440.1076
| 5556 | 1.2288 | 207.5401 | 5516.4422 | -203.7238 | -440.656
| 5651 | 1.5899 | 180.6753 | 5611.4143 | -205.9449 | -441.1425
| 5747 | 0.64574 | 121.077 | 5707.3974 | -207.556 | -440.6948
| 5842 | 0.7685 | 176.3791 | 5802.3912 | -208.4681 | -440.1961
| 5937 | 0.38885 | 219.4483 | 5897.3866 | -209.3529 | -440.3607
| 6032 | 0.14171 | 75.6338 | 5992.386 | -209.5727 | -440.4517
| 6127 | 0.24318 | 251.8526 | 6087.3858 | -209.6063 | -440.5295
| 6175 | 0.32606 | 256.3841 | 6135.3852 | -209.6702 | -440.759
| 6216 | 0.12407 | 256.288 | 6176.3848 | -209.7082 | -440.9155
| 6263 | 3.38 | 79.23 | 6223.3585 | -209.4612 | -439.6034
| 6312 | 4.5 | 88.96 | 6272.2425 | -209.1564 | -436.2623
| 6359 | 7.77 | 84.58 | 6318.9672 | -208.8228 | -431.2546
| 6407 | 11.49 | 86.04 | 6366.2826 | -208.1859 | -423.2522
| 6454 | 15.11 | 84.38 | 6412.0145 | -207.2624 | -412.4823
| 6502 | 17.62 | 85.04 | 6458.0662 | -206.0214 | -399.0164
| 6550 | 19.78 | 90.3 | 6503.5329 | -205.4357 | -383.6541
| 6597 | 22.45 | 94.28 | 6547.3756 | -206.1473 | -366.7485
| 6692 | 25.72 | 92.83 | 6634.094 | -208.5194 | -328.0605
| 6787 | 34.49 | 86.95 | 6716.2168 | -208.1051 | -280.5094
| 6883 | 44.65 | 83.15 | 6790.1321 | -202.6204 | -219.7066
| 6978 | 55.73 | 83.14 | 6850.8605 | -193.9232 | -147.3648
| 7073 | 64.55 | 82.47 | 6898.1131 | -183.5935 | -65.7094
| 7168 | 76.65 | 81.69 | 6929.6102 | -171.2471 | 22.8732
| 7214 | 83.18 | 82.24 | 6937.6609 | -164.9223 | 67.6937
| 7262 | 84.3087 | 81.9124 | 6942.8912 | -158.3446 | 114.9515
| 7305 | 85.32 | 81.62 | 6946.7776 | -152.2117 | 157.3335
| 7398 | 89 | 87.06 | 6951.3881 | -143.0628 | 249.7163
| 7491 | 91.41 | 90.88 | 6951.0553 | -141.3913 | 342.6766
| 7585 | 92.86 | 94.04 | 6947.5526 | -145.4213 | 436.5104
| 7680 | 92.1 | 93.25 | 6943.4419 | -151.4549 | 531.228
| 7776 | 90.86 | 94.29 | 6940.9624 | -157.765 | 626.9851
| 7871 | 88.11 | 93.82 | 6941.8162 | -164.482 | 721.7341
| 7966 | 88.73 | 93.03 | 6944.4356 | -170.1551 | 816.5272
| 8061 | 88.45 | 93.02 | 6946.7732 | -175.1669 | 911.366
| 8156 | 88.83 | 91.45 | 6949.0281 | -178.8705 | 1006.2638
| 8251 | 90.1 | 91.03 | 6949.9152 | -180.9261 | 1101.2353
| 8347 | 89.73 | 92.3 | 6950.0576 | -183.7154 | 1197.1925
| 8442 | 89.52 | 92.39 | 6950.6794 | -187.6024 | 1292.1109
| 8537 | 90.55 | 93.3 | 6950.6213 | -192.3175 | 1386.9915
| 8632 | 89.42 | 92.1 | 6950.6462 | -196.7925 | 1481.8827
| 8727 | 90.14 | 91.35 | 6951.011 | -199.6521 | 1576.8377
| 8822 | 88.83 | 92.66 | 6951.8649 | -202.9755 | 1671.7716
| 8917 | 90.38 | 92.76 | 6952.5198 | -207.4669 | 1766.6602
| 9013 | 89.42 | 91.68 | 6952.6873 | -211.1856 | 1862.5854
| 9108 | 89.93 | 91.69 | 6953.2262 | -213.9789 | 1957.5425
| 9203 | 89.97 | 90.16 | 6953.3091 | -215.5125 | 2052.5273
| 9298 | 90.48 | 90.03 | 6952.9361 | -215.67 | 2147.5261
| 9393 | 89.97 | 90.55 | 6952.563 | -216.1509 | 2242.5235
| 9488 | 89.31 | 89.13 | 6953.1599 | -215.8856 | 2337.5183
| 9583 | 89.93 | 88.5 | 6953.79 | -213.921 | 2432.4949
| 9679 | 88.04 | 88.78 | 6955.4905 | -211.6429 | 2528.4484
| 9774 | 88.11 | 89.02 | 6958.6816 | -209.8202 | 2623.3772
| 9869 | 88.83 | 88.27 | 6961.2182 | -207.5745 | 2718.3155
| 9964 | 88.97 | 89.45 | 6963.042 | -205.6848 | 2813.2774
| 10059 | 88.93 | 88.93 | 6964.7829 | -204.3421 | 2908.2517
| 10154 | 91.96 | 89.31 | 6964.0451 | -202.8832 | 3003.2264
| 10249 | 92.79 | 88.96 | 6960.1084 | -201.4503 | 3098.133
| 10345 | 91.38 | 89.26 | 6956.6158 | -199.9603 | 3194.0553
| 10440 | 90.76 | 91.22 | 6954.8416 | -200.3583 | 3289.0328
| 10535 | 92.1 | 91.4 | 6952.4709 | -202.5294 | 3383.9762
| 10630 | 90.89 | 92.49 | 6949.9923 | -205.7528 | 3478.8859
| 10725 | 92.13 | 91.33 | 6947.4889 | -208.9182 | 3573.7967
| 10820 | 89.73 | 91.65 | 6945.9471 | -211.388 | 3668.745
| 10916 | 88.35 | 91.66 | 6947.5555 | -214.1601 | 3764.6892
| 11011 | 89.86 | 91.19 | 6949.0393 | -216.5222 | 3859.6452
| 11106 | 91.37 | 90.98 | 6948.0197 | -218.3209 | 3954.6199
| 11201 | 91.17 | 91.19 | 6945.9141 | -220.1194 | 4049.5794
| 11296 | 90.52 | 90.56 | 6944.5131 | -221.5699 | 4144.557
| 11391 | 89.17 | 89.45 | 6944.7701 | -221.5782 | 4239.553
| 11486 | 91.13 | 88.46 | 6944.5214 | -219.8458 | 4334.531
| 11581 | 90.86 | 89.76 | 6942.8716 | -218.3705 | 4429.5031
| 11677 | 87.63 | 90.15 | 6944.1364 | -218.295 | 4525.4819
| 11772 | 85.49 | 90.77 | 6949.8365 | -219.0557 | 4620.3017
| 11867 | 86.25 | 89.9 | 6956.6784 | -219.6093 | 4715.0517
| 11953 | 86.94 | 90.02 | 6961.7862 | -219.5494 | 4800.8994
| 12018 | 86.94 | 90.02 | 6965.256 | -219.5721 | 4865.8067

## Lookup (hidden)
North Reference | RetunValue | Grid Type | ReturnValue | Deviation Indicator | ReturnValue
| 3 |  | 5 |  | 4
True |  | SPCS-Colorado Central-NAD27 |  | Directional
Grid |  | SPCS-Colorado Central-NAD83 |  | High Angle
|  | SPCS-Colorado North-NAD27 |  | Horizontal
SPCS-Colorado North-NAD83
SPCS-Colorado South-NAD27
SPCS-Colorado South-NAD83
UTM-Zone 12 NAD27
UTM-Zone 12 NAD83
UTM-Zone 13 NAD27
UTM-Zone 13 NAD83