## Data
Header Information | measured depth (ft) | inclination (°) | azimuth (°) | true vertical depth (ft) | northing +N/-S (ft) | easting +E/-W (ft)
Operator Name | 100 | 0 | 0 | 100 | 0 | 0
CAERUS | 200 | 0 | 0 | 200 | 0 | 0
Operator Number | 300 | 0 | 0 | 300 | 0 | 0
10456 | 400 | 3 | 225.17 | 399.95 | -1.85 | -1.86
Well Name and Number | 500 | 6 | 225.17 | 499.63 | -7.38 | -7.42
CHEVRON 21E-17 | 600 | 9 | 225.17 | 598.77 | -16.58 | -16.68
API Number (if available) | 700 | 12 | 225.17 | 697.08 | -29.42 | -29.6
| 800 | 15 | 225.17 | 794.31 | -45.88 | -46.15
Location: QQ SEC TWP RGE | 900 | 18 | 225.17 | 890.18 | -65.9 | -66.29
S17-T6S-R96W | 1000 | 21 | 225.17 | 984.43 | -89.43 | -89.96
Citing Type: Planned or Actual | 1100 | 24 | 225.17 | 1076.81 | -116.41 | -117.1
PLANNED | 1200 | 27 | 225.17 | 1167.06 | -146.76 | -147.63
Deviation Indicator | 1298.95 | 29.97 | 225.17 | 1254.02 | -180.03 | -181.09
Directional | 1300 | 29.97 | 225.17 | 1254.93 | -180.39 | -181.46
North Reference | 1400 | 29.97 | 225.17 | 1341.56 | -215.61 | -216.89
True | 1500 | 29.97 | 225.17 | 1428.19 | -250.83 | -252.31
Grid Type | 1600 | 29.97 | 225.17 | 1514.82 | -286.05 | -287.74
#VALUE! | 1700 | 29.97 | 225.17 | 1601.45 | -321.26 | -323.17
| 1800 | 29.97 | 225.17 | 1688.08 | -356.48 | -358.59
| 1900 | 29.97 | 225.17 | 1774.71 | -391.7 | -394.02
| 2000 | 29.97 | 225.17 | 1861.34 | -426.92 | -429.44
| 2100 | 29.97 | 225.17 | 1947.97 | -462.13 | -464.87
| 2200 | 29.97 | 225.17 | 2034.6 | -497.35 | -500.3
| 2300 | 29.97 | 225.17 | 2121.23 | -532.57 | -535.72
| 2400 | 29.97 | 225.17 | 2207.86 | -567.78 | -571.15
| 2500 | 29.97 | 225.17 | 2294.49 | -603 | -606.57
| 2600 | 29.97 | 225.17 | 2381.12 | -638.22 | -642
| 2700 | 29.97 | 225.17 | 2467.75 | -673.44 | -677.43
| 2800 | 29.97 | 225.17 | 2554.38 | -708.65 | -712.85
| 2900 | 29.97 | 225.17 | 2641.01 | -743.87 | -748.28
| 3000 | 29.97 | 225.17 | 2727.64 | -779.09 | -783.7
| 3100 | 29.97 | 225.17 | 2814.27 | -814.31 | -819.13
| 3200 | 29.97 | 225.17 | 2900.9 | -849.52 | -854.56
| 3300 | 29.97 | 225.17 | 2987.53 | -884.74 | -889.98
| 3400 | 29.97 | 225.17 | 3074.16 | -919.96 | -925.41
| 3500 | 29.97 | 225.17 | 3160.79 | -955.17 | -960.83
| 3600 | 29.97 | 225.17 | 3247.42 | -990.39 | -996.26
| 3700 | 29.97 | 225.17 | 3334.05 | -1025.61 | -1031.69
| 3800 | 29.97 | 225.17 | 3420.68 | -1060.83 | -1067.11
| 3900 | 29.97 | 225.17 | 3507.31 | -1096.04 | -1102.54
| 4000 | 29.97 | 225.17 | 3593.94 | -1131.26 | -1137.96
| 4100 | 29.97 | 225.17 | 3680.57 | -1166.48 | -1173.39
| 4200 | 29.97 | 225.17 | 3767.2 | -1201.7 | -1208.82
| 4300 | 29.97 | 225.17 | 3853.83 | -1236.91 | -1244.24
| 4398.29 | 29.97 | 225.17 | 3938.98 | -1271.53 | -1279.06
| 4400 | 29.92 | 225.17 | 3940.46 | -1272.13 | -1279.67
| 4500 | 26.92 | 225.17 | 4028.4 | -1305.68 | -1313.41
| 4600 | 23.92 | 225.17 | 4118.71 | -1335.93 | -1343.85
| 4700 | 20.92 | 225.17 | 4211.14 | -1362.82 | -1370.89
| 4800 | 17.92 | 225.17 | 4305.44 | -1386.25 | -1394.46
| 4900 | 14.92 | 225.17 | 4401.35 | -1406.18 | -1414.51
| 5000 | 11.92 | 225.17 | 4498.61 | -1422.53 | -1430.96
| 5100 | 8.92 | 225.17 | 4596.95 | -1435.28 | -1443.78
| 5200 | 5.92 | 225.17 | 4696.11 | -1444.38 | -1452.94
| 5300 | 2.92 | 225.17 | 4795.8 | -1449.81 | -1458.4
| 5397.24 | 0 | 0 | 4893 | -1451.55 | -1460.15
| 5400 | 0 | 0 | 4895.76 | -1451.55 | -1460.15
| 5500 | 0 | 0 | 4995.76 | -1451.55 | -1460.15
| 5600 | 0 | 0 | 5095.76 | -1451.55 | -1460.15
| 5700 | 0 | 0 | 5195.76 | -1451.55 | -1460.15
| 5800 | 0 | 0 | 5295.76 | -1451.55 | -1460.15
| 5900 | 0 | 0 | 5395.76 | -1451.55 | -1460.15
| 6000 | 0 | 0 | 5495.76 | -1451.55 | -1460.15
| 6100 | 0 | 0 | 5595.76 | -1451.55 | -1460.15
| 6200 | 0 | 0 | 5695.76 | -1451.55 | -1460.15
| 6300 | 0 | 0 | 5795.76 | -1451.55 | -1460.15
| 6400 | 0 | 0 | 5895.76 | -1451.55 | -1460.15
| 6500 | 0 | 0 | 5995.76 | -1451.55 | -1460.15
| 6600 | 0 | 0 | 6095.76 | -1451.55 | -1460.15
| 6700 | 0 | 0 | 6195.76 | -1451.55 | -1460.15
| 6800 | 0 | 0 | 6295.76 | -1451.55 | -1460.15
| 6900 | 0 | 0 | 6395.76 | -1451.55 | -1460.15
| 7000 | 0 | 0 | 6495.76 | -1451.55 | -1460.15
| 7100 | 0 | 0 | 6595.76 | -1451.55 | -1460.15
| 7200 | 0 | 0 | 6695.76 | -1451.55 | -1460.15
| 7300 | 0 | 0 | 6795.76 | -1451.55 | -1460.15
| 7400 | 0 | 0 | 6895.76 | -1451.55 | -1460.15
| 7500 | 0 | 0 | 6995.76 | -1451.55 | -1460.15
| 7539.24 | 0 | 0 | 7035 | -1451.55 | -1460.15

## Lookup (hidden)
North Reference | RetunValue | Grid Type | ReturnValue | Deviation Indicator | ReturnValue
| 2 |  | 0 |  | 2
True |  | SPCS-Colorado Central-NAD27 |  | Directional
Grid |  | SPCS-Colorado Central-NAD83 |  | High Angle
|  | SPCS-Colorado North-NAD27 |  | Horizontal
SPCS-Colorado North-NAD83
SPCS-Colorado South-NAD27
SPCS-Colorado South-NAD83
UTM-Zone 12 NAD27
UTM-Zone 12 NAD83
UTM-Zone 13 NAD27
UTM-Zone 13 NAD83