## Data
Header Information | measured depth (ft) | inclination (°) | azimuth (°) | true vertical depth (ft) | northing +N/-S (ft) | easting +E/-W (ft)
Operator Name | 100 | 0 | 0 | 100 | 0 | 0
CAERUS | 200 | 0 | 0 | 200 | 0 | 0
Operator Number | 300 | 0 | 0 | 300 | 0 | 0
10456 | 400 | 0 | 0 | 400 | 0 | 0
Well Name and Number | 500 | 3 | 231.31 | 499.95 | -1.64 | -2.04
CHEVRON 22B-17 | 600 | 6 | 231.31 | 599.63 | -6.54 | -8.17
API Number (if available) | 700 | 9 | 231.31 | 698.77 | -14.7 | -18.35
| 800 | 12 | 231.31 | 797.08 | -26.09 | -32.58
Location: QQ SEC TWP RGE | 900 | 15 | 231.31 | 894.31 | -40.68 | -50.8
S17-T6S-R96W | 1003.77 | 18.11 | 231.31 | 993.76 | -59.16 | -73.87
Citing Type: Planned or Actual | 1100 | 18.11 | 231.31 | 1085.22 | -77.86 | -97.23
PLANNED | 1200 | 18.11 | 231.31 | 1180.27 | -97.29 | -121.49
Deviation Indicator | 1300 | 18.11 | 231.31 | 1275.31 | -116.73 | -145.76
Directional | 1400 | 18.11 | 231.31 | 1370.36 | -136.16 | -170.03
North Reference | 1500 | 18.11 | 231.31 | 1465.4 | -155.59 | -194.29
True | 1600 | 18.11 | 231.31 | 1560.45 | -175.03 | -218.56
Grid Type | 1700 | 18.11 | 231.31 | 1655.49 | -194.46 | -242.83
#VALUE! | 1800 | 18.11 | 231.31 | 1750.54 | -213.89 | -267.1
| 1900 | 18.11 | 231.31 | 1845.58 | -233.33 | -291.36
| 2000 | 18.11 | 231.31 | 1940.63 | -252.76 | -315.63
| 2100 | 18.11 | 231.31 | 2035.67 | -272.19 | -339.9
| 2200 | 18.11 | 231.31 | 2130.71 | -291.63 | -364.16
| 2300 | 18.11 | 231.31 | 2225.76 | -311.06 | -388.43
| 2400 | 18.11 | 231.31 | 2320.8 | -330.49 | -412.7
| 2500 | 18.11 | 231.31 | 2415.85 | -349.93 | -436.96
| 2600 | 18.11 | 231.31 | 2510.89 | -369.36 | -461.23
| 2700 | 18.11 | 231.31 | 2605.94 | -388.79 | -485.5
| 2800 | 18.11 | 231.31 | 2700.98 | -408.23 | -509.77
| 2900 | 18.11 | 231.31 | 2796.03 | -427.66 | -534.03
| 3000 | 18.11 | 231.31 | 2891.07 | -447.09 | -558.3
| 3100 | 18.11 | 231.31 | 2986.12 | -466.53 | -582.57
| 3200 | 18.11 | 231.31 | 3081.16 | -485.96 | -606.83
| 3300 | 18.11 | 231.31 | 3176.2 | -505.39 | -631.1
| 3400 | 18.11 | 231.31 | 3271.25 | -524.83 | -655.37
| 3451.9 | 18.11 | 231.31 | 3320.58 | -534.91 | -667.96
| 3507.46 | 16.45 | 230.94 | 3373.63 | -545.27 | -680.81
| 3600 | 16.52 | 221.15 | 3462.38 | -563.43 | -699.64
| 3615.38 | 16.57 | 219.54 | 3477.12 | -566.77 | -702.48
| 3700 | 16.57 | 219.54 | 3558.23 | -585.38 | -717.84
| 3800 | 16.57 | 219.54 | 3654.08 | -607.38 | -736
| 3900 | 16.57 | 219.54 | 3749.93 | -629.37 | -754.15
| 4000 | 16.57 | 219.54 | 3845.77 | -651.36 | -772.31
| 4100 | 16.57 | 219.54 | 3941.62 | -673.36 | -790.46
| 4200 | 16.57 | 219.54 | 4037.47 | -695.35 | -808.62
| 4300 | 16.57 | 219.54 | 4133.31 | -717.34 | -826.77
| 4400 | 16.57 | 219.54 | 4229.16 | -739.34 | -844.93
| 4500 | 16.57 | 219.54 | 4325.01 | -761.33 | -863.08
| 4582.76 | 16.57 | 219.54 | 4404.33 | -779.53 | -878.1
| 4600 | 16.05 | 219.54 | 4420.88 | -783.27 | -881.19
| 4700 | 13.05 | 219.54 | 4517.66 | -802.65 | -897.18
| 4800 | 10.05 | 219.54 | 4615.62 | -818.09 | -909.93
| 4900 | 7.05 | 219.54 | 4714.5 | -829.56 | -919.39
| 5000 | 4.05 | 219.54 | 4814.02 | -837.02 | -925.55
| 5100 | 1.05 | 219.54 | 4913.91 | -840.45 | -928.39
| 5135.1 | 0 | 0 | 4949 | -840.7 | -928.59
| 5200 | 0 | 0 | 5013.9 | -840.7 | -928.59
| 5300 | 0 | 0 | 5113.9 | -840.7 | -928.59
| 5400 | 0 | 0 | 5213.9 | -840.7 | -928.59
| 5500 | 0 | 0 | 5313.9 | -840.7 | -928.59
| 5600 | 0 | 0 | 5413.9 | -840.7 | -928.59
| 5700 | 0 | 0 | 5513.9 | -840.7 | -928.59
| 5800 | 0 | 0 | 5613.9 | -840.7 | -928.59
| 5900 | 0 | 0 | 5713.9 | -840.7 | -928.59
| 6000 | 0 | 0 | 5813.9 | -840.7 | -928.59
| 6100 | 0 | 0 | 5913.9 | -840.7 | -928.59
| 6200 | 0 | 0 | 6013.9 | -840.7 | -928.59
| 6300 | 0 | 0 | 6113.9 | -840.7 | -928.59
| 6400 | 0 | 0 | 6213.9 | -840.7 | -928.59
| 6500 | 0 | 0 | 6313.9 | -840.7 | -928.59
| 6600 | 0 | 0 | 6413.9 | -840.7 | -928.59
| 6700 | 0 | 0 | 6513.9 | -840.7 | -928.59
| 6800 | 0 | 0 | 6613.9 | -840.7 | -928.59
| 6900 | 0 | 0 | 6713.9 | -840.7 | -928.59
| 7000 | 0 | 0 | 6813.9 | -840.7 | -928.59
| 7100 | 0 | 0 | 6913.9 | -840.7 | -928.59
| 7200 | 0 | 0 | 7013.9 | -840.7 | -928.59
| 7264.1 | 0 | 0 | 7078 | -840.7 | -928.59

## Lookup (hidden)
North Reference | RetunValue | Grid Type | ReturnValue | Deviation Indicator | ReturnValue
| 2 |  | 0 |  | 2
True |  | SPCS-Colorado Central-NAD27 |  | Directional
Grid |  | SPCS-Colorado Central-NAD83 |  | High Angle
|  | SPCS-Colorado North-NAD27 |  | Horizontal
SPCS-Colorado North-NAD83
SPCS-Colorado South-NAD27
SPCS-Colorado South-NAD83
UTM-Zone 12 NAD27
UTM-Zone 12 NAD83
UTM-Zone 13 NAD27
UTM-Zone 13 NAD83