## Data
Header Information | measured depth (ft) | inclination (°) | azimuth (°) | true vertical depth (ft) | northing +N/-S (ft) | easting +E/-W (ft)
Operator Name | 0 | 0 | 0 | 0 | 0 | 0
KERR-MCGEE | 100 | 0 | 0 | 100 | 0 | 0
Operator Number | 200 | 0 | 0 | 200 | 0 | 0
47120 | 250 | 0 | 0 | 250 | 0 | 0
Well Name and Number | 300 | 0.75 | 340.1278 | 300 | 0.31 | -0.11
Fitzsimmons 19N-9HZ | 400 | 2.25 | 340.1278 | 399.96 | 2.77 | -1
API Number (if available) | 500 | 3.75 | 340.1278 | 499.82 | 7.69 | -2.78
| 600 | 5.25 | 340.1278 | 599.51 | 15.07 | -5.45
Location: QQ SEC TWP RGE | 700 | 6.75 | 340.1278 | 698.96 | 24.9 | -9
SWSW SECTION 9 T1N R66W | 800 | 8.25 | 340.1278 | 798.1 | 37.17 | -13.44
Citing Type: Planned or Actual | 900 | 9.75 | 340.1278 | 896.87 | 51.89 | -18.75
PLANNED | 1000 | 11.25 | 340.1278 | 995.19 | 69.02 | -24.95
Deviation Indicator | 1100 | 12.75 | 340.1278 | 1093 | 88.58 | -32.02
Horizontal | 1200 | 14.25 | 340.1278 | 1190.24 | 110.53 | -39.95
North Reference | 1300 | 15.75 | 340.1278 | 1286.83 | 134.87 | -48.75
True | 1400 | 17.25 | 340.1278 | 1382.71 | 161.58 | -58.4
Grid Type | 1500 | 18.75 | 340.1278 | 1477.81 | 190.64 | -68.91
#VALUE! | 1600 | 20.25 | 340.1278 | 1572.07 | 222.03 | -80.25
| 1700 | 21.75 | 340.1278 | 1665.43 | 255.74 | -92.43
| 1764.82 | 22.7223 | 340.1278 | 1725.43 | 278.8 | -100.77
| 1800 | 22.7223 | 340.1278 | 1757.87 | 291.58 | -105.39
| 1900 | 22.7223 | 340.1278 | 1850.11 | 327.91 | -118.52
| 2000 | 22.7223 | 340.1278 | 1942.35 | 364.24 | -131.65
| 2100 | 22.7223 | 340.1278 | 2034.59 | 400.56 | -144.78
| 2200 | 22.7223 | 340.1278 | 2126.83 | 436.89 | -157.91
| 2300 | 22.7223 | 340.1278 | 2219.07 | 473.22 | -171.04
| 2400 | 22.7223 | 340.1278 | 2311.31 | 509.54 | -184.17
| 2500 | 22.7223 | 340.1278 | 2403.54 | 545.87 | -197.3
| 2600 | 22.7223 | 340.1278 | 2495.78 | 582.2 | -210.43
| 2700 | 22.7223 | 340.1278 | 2588.02 | 618.52 | -223.56
| 2800 | 22.7223 | 340.1278 | 2680.26 | 654.85 | -236.69
| 2900 | 22.7223 | 340.1278 | 2772.5 | 691.17 | -249.82
| 3000 | 22.7223 | 340.1278 | 2864.74 | 727.5 | -262.95
| 3100 | 22.7223 | 340.1278 | 2956.98 | 763.83 | -276.08
| 3200 | 22.7223 | 340.1278 | 3049.22 | 800.15 | -289.21
| 3300 | 22.7223 | 340.1278 | 3141.45 | 836.48 | -302.34
| 3400 | 22.7223 | 340.1278 | 3233.69 | 872.81 | -315.47
| 3500 | 22.7223 | 340.1278 | 3325.93 | 909.13 | -328.6
| 3600 | 22.7223 | 340.1278 | 3418.17 | 945.46 | -341.73
| 3700 | 22.7223 | 340.1278 | 3510.41 | 981.79 | -354.86
| 3800 | 22.7223 | 340.1278 | 3602.65 | 1018.11 | -367.99
| 3900 | 22.7223 | 340.1278 | 3694.89 | 1054.44 | -381.12
| 4000 | 22.7223 | 340.1278 | 3787.13 | 1090.77 | -394.25
| 4100 | 22.7223 | 340.1278 | 3879.36 | 1127.09 | -407.38
| 4200 | 22.7223 | 340.1278 | 3971.6 | 1163.42 | -420.51
| 4300 | 22.7223 | 340.1278 | 4063.84 | 1199.75 | -433.64
| 4400 | 22.7223 | 340.1278 | 4156.08 | 1236.07 | -446.77
| 4500 | 22.7223 | 340.1278 | 4248.32 | 1272.4 | -459.9
| 4600 | 22.7223 | 340.1278 | 4340.56 | 1308.72 | -473.03
| 4700 | 22.7223 | 340.1278 | 4432.8 | 1345.05 | -486.16
| 4799.5 | 22.7223 | 340.1278 | 4524.57 | 1381.2 | -499.23
| 4900 | 21.2148 | 340.1278 | 4617.78 | 1416.55 | -512.01
| 5000 | 19.7148 | 340.1278 | 4711.46 | 1449.43 | -523.89
| 5100 | 18.2148 | 340.1278 | 4806.03 | 1480 | -534.94
| 5200 | 16.7148 | 340.1278 | 4901.42 | 1508.22 | -545.14
| 5300 | 15.2148 | 340.1278 | 4997.56 | 1534.09 | -554.49
| 5400 | 13.7148 | 340.1278 | 5094.39 | 1557.58 | -562.98
| 5500 | 12.2148 | 340.1278 | 5191.83 | 1578.68 | -570.61
| 5600 | 10.7148 | 340.1278 | 5289.84 | 1597.37 | -577.36
| 5700 | 9.2148 | 340.1278 | 5388.32 | 1613.64 | -583.24
| 5800 | 7.7148 | 340.1278 | 5487.23 | 1627.48 | -588.25
| 5900 | 6.2148 | 340.1278 | 5586.49 | 1638.89 | -592.37
| 6000 | 4.7148 | 340.1278 | 5686.03 | 1647.84 | -595.61
| 6100 | 3.2148 | 340.1278 | 5785.79 | 1654.35 | -597.96
| 6200 | 1.7148 | 340.1278 | 5885.7 | 1658.39 | -599.42
| 6300 | 0.2148 | 340.1278 | 5985.68 | 1659.97 | -599.99
| 6314.32 | 0 | 0 | 6000 | 1660 | -600
| 6400 | 0 | 0 | 6085.68 | 1660 | -600
| 6500 | 0 | 0 | 6185.68 | 1660 | -600
| 6600 | 0 | 0 | 6285.68 | 1660 | -600
| 6700 | 0 | 0 | 6385.68 | 1660 | -600
| 6800 | 0 | 0 | 6485.68 | 1660 | -600
| 6900 | 0 | 0 | 6585.68 | 1660 | -600
| 6979.12 | 0 | 0 | 6664.8 | 1660 | -600
| 7000 | 1.8788 | 180.5985 | 6685.68 | 1659.66 | -600
| 7050 | 6.3788 | 180.5985 | 6735.53 | 1656.06 | -600.04
| 7100 | 10.8788 | 180.5985 | 6784.95 | 1648.56 | -600.12
| 7150 | 15.3788 | 180.5985 | 6833.63 | 1637.21 | -600.24
| 7200 | 19.8788 | 180.5985 | 6881.27 | 1622.07 | -600.4
| 7250 | 24.3788 | 180.5985 | 6927.58 | 1603.24 | -600.59
| 7300 | 28.8788 | 180.5985 | 6972.26 | 1580.84 | -600.83
| 7350 | 33.3788 | 180.5985 | 7015.05 | 1555 | -601.1
| 7400 | 37.8788 | 180.5985 | 7055.68 | 1525.88 | -601.4
| 7450 | 42.3788 | 180.5985 | 7093.9 | 1493.66 | -601.74
| 7500 | 46.8788 | 180.5985 | 7129.48 | 1458.55 | -602.1
| 7550 | 51.3788 | 180.5985 | 7162.19 | 1420.75 | -602.5
| 7600 | 55.8788 | 180.5985 | 7191.83 | 1380.5 | -602.92
| 7650 | 60.3788 | 180.5985 | 7218.22 | 1338.06 | -603.36
| 7700 | 64.8788 | 180.5985 | 7241.21 | 1293.67 | -603.83
| 7750 | 69.3788 | 180.5985 | 7260.63 | 1247.61 | -604.31
| 7800 | 73.8788 | 180.5985 | 7276.39 | 1200.18 | -604.8
| 7850 | 78.3788 | 180.5985 | 7288.37 | 1151.65 | -605.31
| 7900 | 82.8788 | 180.5985 | 7296.51 | 1102.33 | -605.83
| 7950 | 87.3788 | 180.5985 | 7300.76 | 1052.53 | -606.35
| 7977.12 | 89.82 | 180.5985 | 7301.42 | 1025.41 | -606.63
| 8000 | 89.82 | 180.5985 | 7301.49 | 1002.54 | -606.87
| 8100 | 89.82 | 180.5985 | 7301.81 | 902.55 | -607.91
| 8200 | 89.82 | 180.5985 | 7302.12 | 802.55 | -608.96
| 8300 | 89.82 | 180.5985 | 7302.43 | 702.56 | -610
| 8400 | 89.82 | 180.5985 | 7302.75 | 602.56 | -611.05
| 8500 | 89.82 | 180.5985 | 7303.06 | 502.57 | -612.09
| 8600 | 89.82 | 180.5985 | 7303.38 | 402.58 | -613.14
| 8700 | 89.82 | 180.5985 | 7303.69 | 302.58 | -614.18
| 8800 | 89.82 | 180.5985 | 7304.01 | 202.59 | -615.22
| 8900 | 89.82 | 180.5985 | 7304.32 | 102.59 | -616.27
| 9000 | 89.82 | 180.5985 | 7304.63 | 2.6 | -617.31
| 9100 | 89.82 | 180.5985 | 7304.95 | -97.39 | -618.36
| 9200 | 89.82 | 180.5985 | 7305.26 | -197.39 | -619.4
| 9300 | 89.82 | 180.5985 | 7305.58 | -297.38 | -620.45
| 9400 | 89.82 | 180.5985 | 7305.89 | -397.38 | -621.49
| 9500 | 89.82 | 180.5985 | 7306.2 | -497.37 | -622.54
| 9600 | 89.82 | 180.5985 | 7306.52 | -597.36 | -623.58
| 9700 | 89.82 | 180.5985 | 7306.83 | -697.36 | -624.63
| 9800 | 89.82 | 180.5985 | 7307.15 | -797.35 | -625.67
| 9900 | 89.82 | 180.5985 | 7307.46 | -897.35 | -626.71
| 10000 | 89.82 | 180.5985 | 7307.78 | -997.34 | -627.76
| 10100 | 89.82 | 180.5985 | 7308.09 | -1097.33 | -628.8
| 10200 | 89.82 | 180.5985 | 7308.4 | -1197.33 | -629.85
| 10300 | 89.82 | 180.5985 | 7308.72 | -1297.32 | -630.89
| 10400 | 89.82 | 180.5985 | 7309.03 | -1397.32 | -631.94
| 10500 | 89.82 | 180.5985 | 7309.35 | -1497.31 | -632.98
| 10600 | 89.82 | 180.5985 | 7309.66 | -1597.3 | -634.03
| 10700 | 89.82 | 180.5985 | 7309.97 | -1697.3 | -635.07
| 10800 | 89.82 | 180.5985 | 7310.29 | -1797.29 | -636.12
| 10900 | 89.82 | 180.5985 | 7310.6 | -1897.29 | -637.16
| 11000 | 89.82 | 180.5985 | 7310.92 | -1997.28 | -638.21
| 11100 | 89.82 | 180.5985 | 7311.23 | -2097.27 | -639.25
| 11200 | 89.82 | 180.5985 | 7311.54 | -2197.27 | -640.29
| 11300 | 89.82 | 180.5985 | 7311.86 | -2297.26 | -641.34
| 11400 | 89.82 | 180.5985 | 7312.17 | -2397.26 | -642.38
| 11500 | 89.82 | 180.5985 | 7312.49 | -2497.25 | -643.43
| 11600 | 89.82 | 180.5985 | 7312.8 | -2597.25 | -644.47
| 11700 | 89.82 | 180.5985 | 7313.12 | -2697.24 | -645.52
| 11800 | 89.82 | 180.5985 | 7313.43 | -2797.23 | -646.56
| 11900 | 89.82 | 180.5985 | 7313.74 | -2897.23 | -647.61
| 12000 | 89.82 | 180.5985 | 7314.06 | -2997.22 | -648.65
| 12100 | 89.82 | 180.5985 | 7314.37 | -3097.22 | -649.7
| 12200 | 89.82 | 180.5985 | 7314.69 | -3197.21 | -650.74
| 12300 | 89.82 | 180.5985 | 7315 | -3297.2 | -651.78
| 12400 | 89.82 | 180.5985 | 7315.31 | -3397.2 | -652.83
| 12500 | 89.82 | 180.5985 | 7315.63 | -3497.19 | -653.87
| 12600 | 89.82 | 180.5985 | 7315.94 | -3597.19 | -654.92
| 12700 | 89.82 | 180.5985 | 7316.26 | -3697.18 | -655.96
| 12800 | 89.82 | 180.5985 | 7316.57 | -3797.17 | -657.01
| 12900 | 89.82 | 180.5985 | 7316.89 | -3897.17 | -658.05
| 13000 | 89.82 | 180.5985 | 7317.2 | -3997.16 | -659.1
| 13100 | 89.82 | 180.5985 | 7317.51 | -4097.16 | -660.14
| 13200 | 89.82 | 180.5985 | 7317.83 | -4197.15 | -661.19
| 13254.72 | 89.82 | 180.5985 | 7318 | -4251.87 | -661.76

## Lookup (hidden)
North Reference | RetunValue | Grid Type | ReturnValue | Deviation Indicator | ReturnValue
| 2 |  | 0 |  | 4
True |  | SPCS-Colorado Central-NAD27 |  | Directional
Grid |  | SPCS-Colorado Central-NAD83 |  | High Angle
|  | SPCS-Colorado North-NAD27 |  | Horizontal
SPCS-Colorado North-NAD83
SPCS-Colorado South-NAD27
SPCS-Colorado South-NAD83
UTM-Zone 12 NAD27
UTM-Zone 12 NAD83
UTM-Zone 13 NAD27
UTM-Zone 13 NAD83