## Data
Header Information | measured depth (ft) | inclination (°) | azimuth (°) | true vertical depth (ft) | northing +N/-S (ft) | easting +E/-W (ft)
Operator Name | 100 | 0 | 0 | 100 | 0 | 0
CAERUS | 200 | 0 | 0 | 200 | 0 | 0
Operator Number | 300 | 2 | 83.24 | 299.98 | 0.21 | 1.73
10456 | 400 | 4 | 83.24 | 399.84 | 0.82 | 6.93
Well Name and Number | 500 | 6 | 83.24 | 499.45 | 1.85 | 15.58
PUCKETT 41A-23 | 600 | 8 | 83.24 | 598.7 | 3.28 | 27.69
API Number (if available) | 612.24 | 8.24 | 83.24 | 610.82 | 3.49 | 29.4
| 700 | 8.24 | 83.24 | 697.67 | 4.97 | 41.9
Location: QQ SEC TWP RGE | 800 | 8.24 | 83.24 | 796.64 | 6.66 | 56.14
S23-T6S-R97W | 900 | 8.24 | 83.24 | 895.6 | 8.34 | 70.38
Citing Type: Planned or Actual | 1000 | 8.24 | 83.24 | 994.57 | 10.03 | 84.62
PLANNED | 1100 | 8.24 | 83.24 | 1093.54 | 11.72 | 98.86
Deviation Indicator | 1200 | 8.24 | 83.24 | 1192.5 | 13.41 | 113.1
Directional | 1300 | 8.24 | 83.24 | 1291.47 | 15.1 | 127.34
North Reference | 1400 | 8.24 | 83.24 | 1390.44 | 16.78 | 141.58
True | 1500 | 8.24 | 83.24 | 1489.4 | 18.47 | 155.82
Grid Type | 1600 | 8.24 | 83.24 | 1588.37 | 20.16 | 170.07
#VALUE! | 1700 | 8.24 | 83.24 | 1687.34 | 21.85 | 184.31
| 1800 | 8.24 | 83.24 | 1786.3 | 23.54 | 198.55
| 1900 | 8.24 | 83.24 | 1885.27 | 25.23 | 212.79
| 2000 | 8.24 | 83.24 | 1984.24 | 26.91 | 227.03
| 2100 | 8.24 | 83.24 | 2083.2 | 28.6 | 241.27
| 2200 | 8.24 | 83.24 | 2182.17 | 30.29 | 255.51
| 2300 | 8.24 | 83.24 | 2281.13 | 31.98 | 269.75
| 2400 | 8.24 | 83.24 | 2380.1 | 33.67 | 283.99
| 2500 | 8.24 | 83.24 | 2479.07 | 35.36 | 298.23
| 2600 | 8.24 | 83.24 | 2578.03 | 37.04 | 312.47
| 2700 | 8.24 | 83.24 | 2677 | 38.73 | 326.71
| 2800 | 8.24 | 83.24 | 2775.97 | 40.42 | 340.95
| 2900 | 8.24 | 83.24 | 2874.93 | 42.11 | 355.19
| 3000 | 8.24 | 83.24 | 2973.9 | 43.8 | 369.43
| 3100 | 8.24 | 83.24 | 3072.87 | 45.48 | 383.67
| 3200 | 8.24 | 83.24 | 3171.83 | 47.17 | 397.91
| 3300 | 8.24 | 83.24 | 3270.8 | 48.86 | 412.15
| 3400 | 8.24 | 83.24 | 3369.77 | 50.55 | 426.39
| 3500 | 8.24 | 83.24 | 3468.73 | 52.24 | 440.63
| 3600 | 8.24 | 83.24 | 3567.7 | 53.93 | 454.88
| 3700 | 8.24 | 83.24 | 3666.67 | 55.61 | 469.12
| 3800 | 8.24 | 83.24 | 3765.63 | 57.3 | 483.36
| 3900 | 8.24 | 83.24 | 3864.6 | 58.99 | 497.6
| 4000 | 8.24 | 83.24 | 3963.56 | 60.68 | 511.84
| 4100 | 8.24 | 83.24 | 4062.53 | 62.37 | 526.08
| 4200 | 8.24 | 83.24 | 4161.5 | 64.05 | 540.32
| 4300 | 8.24 | 83.24 | 4260.46 | 65.74 | 554.56
| 4400 | 8.24 | 83.24 | 4359.43 | 67.43 | 568.8
| 4500 | 8.24 | 83.24 | 4458.4 | 69.12 | 583.04
| 4600 | 8.24 | 83.24 | 4557.36 | 70.81 | 597.28
| 4700 | 8.24 | 83.24 | 4656.33 | 72.5 | 611.52
| 4800 | 8.24 | 83.24 | 4755.3 | 74.18 | 625.76
| 4900 | 8.24 | 83.24 | 4854.26 | 75.87 | 640
| 5000 | 8.24 | 83.24 | 4953.23 | 77.56 | 654.24
| 5100 | 8.24 | 83.24 | 5052.2 | 79.25 | 668.48
| 5200 | 8.24 | 83.24 | 5151.16 | 80.94 | 682.72
| 5300 | 8.24 | 83.24 | 5250.13 | 82.63 | 696.96
| 5400 | 8.24 | 83.24 | 5349.09 | 84.31 | 711.2
| 5500 | 8.24 | 83.24 | 5448.06 | 86 | 725.44
| 5600 | 8.24 | 83.24 | 5547.03 | 87.69 | 739.69
| 5700 | 8.24 | 83.24 | 5645.99 | 89.38 | 753.93
| 5800 | 8.24 | 83.24 | 5744.96 | 91.07 | 768.17
| 5900 | 8.24 | 83.24 | 5843.93 | 92.75 | 782.41
| 6000 | 8.24 | 83.24 | 5942.89 | 94.44 | 796.65
| 6100 | 8.24 | 83.24 | 6041.86 | 96.13 | 810.89
| 6200 | 8.24 | 83.24 | 6140.83 | 97.82 | 825.13
| 6300 | 8.24 | 83.24 | 6239.79 | 99.51 | 839.37
| 6400 | 8.24 | 83.24 | 6338.76 | 101.2 | 853.61
| 6500 | 8.24 | 83.24 | 6437.73 | 102.88 | 867.85
| 6600 | 8.24 | 83.24 | 6536.69 | 104.57 | 882.09
| 6700 | 8.24 | 83.24 | 6635.66 | 106.26 | 896.33
| 6749.03 | 8.24 | 83.24 | 6684.18 | 107.09 | 903.31
| 6800 | 7.23 | 83.24 | 6734.69 | 107.9 | 910.13
| 6900 | 5.23 | 83.24 | 6834.09 | 109.17 | 920.89
| 7000 | 3.23 | 83.24 | 6933.82 | 110.04 | 928.21
| 7100 | 1.23 | 83.24 | 7033.74 | 110.5 | 932.07
| 7161.27 | 0 | 0 | 7095 | 110.57 | 932.72
| 7200 | 0 | 0 | 7133.73 | 110.57 | 932.72
| 7300 | 0 | 0 | 7233.73 | 110.57 | 932.72
| 7400 | 0 | 0 | 7333.73 | 110.57 | 932.72
| 7500 | 0 | 0 | 7433.73 | 110.57 | 932.72
| 7600 | 0 | 0 | 7533.73 | 110.57 | 932.72
| 7700 | 0 | 0 | 7633.73 | 110.57 | 932.72
| 7800 | 0 | 0 | 7733.73 | 110.57 | 932.72
| 7900 | 0 | 0 | 7833.73 | 110.57 | 932.72
| 8000 | 0 | 0 | 7933.73 | 110.57 | 932.72
| 8100 | 0 | 0 | 8033.73 | 110.57 | 932.72
| 8200 | 0 | 0 | 8133.73 | 110.57 | 932.72
| 8300 | 0 | 0 | 8233.73 | 110.57 | 932.72
| 8400 | 0 | 0 | 8333.73 | 110.57 | 932.72
| 8500 | 0 | 0 | 8433.73 | 110.57 | 932.72
| 8600 | 0 | 0 | 8533.73 | 110.57 | 932.72
| 8700 | 0 | 0 | 8633.73 | 110.57 | 932.72
| 8800 | 0 | 0 | 8733.73 | 110.57 | 932.72
| 8900 | 0 | 0 | 8833.73 | 110.57 | 932.72
| 9000 | 0 | 0 | 8933.73 | 110.57 | 932.72
| 9100 | 0 | 0 | 9033.73 | 110.57 | 932.72
| 9200 | 0 | 0 | 9133.73 | 110.57 | 932.72
| 9300 | 0 | 0 | 9233.73 | 110.57 | 932.72
| 9313.27 | 0 | 0 | 9247 | 110.57 | 932.72

## Lookup (hidden)
North Reference | RetunValue | Grid Type | ReturnValue | Deviation Indicator | ReturnValue
| 2 |  | 0 |  | 2
True |  | SPCS-Colorado Central-NAD27 |  | Directional
Grid |  | SPCS-Colorado Central-NAD83 |  | High Angle
|  | SPCS-Colorado North-NAD27 |  | Horizontal
SPCS-Colorado North-NAD83
SPCS-Colorado South-NAD27
SPCS-Colorado South-NAD83
UTM-Zone 12 NAD27
UTM-Zone 12 NAD83
UTM-Zone 13 NAD27
UTM-Zone 13 NAD83