## Data
Header Information | measured depth (ft) | inclination (°) | azimuth (°) | true vertical depth (ft) | northing +N/-S (ft) | easting +E/-W (ft)
Operator Name | 100 | 0 | 0 | 100 | 0 | 0
CAERUS | 200 | 0 | 0 | 200 | 0 | 0
Operator Number | 300 | 0 | 0 | 300 | 0 | 0
10456 | 400 | 3 | 103.58 | 399.95 | -0.61 | 2.54
Well Name and Number | 500 | 6 | 103.58 | 499.63 | -2.46 | 10.17
PUCKETT 41C-23 | 600 | 9 | 103.58 | 598.77 | -5.52 | 22.86
API Number (if available) | 700 | 12 | 103.58 | 697.08 | -9.8 | 40.57
| 746.5 | 13.39 | 103.58 | 742.44 | -12.2 | 50.5
Location: QQ SEC TWP RGE | 800 | 13.39 | 103.58 | 794.49 | -15.11 | 62.55
S23-T6S-R97W | 900 | 13.39 | 103.58 | 891.77 | -20.55 | 85.07
Citing Type: Planned or Actual | 1000 | 13.39 | 103.58 | 989.05 | -25.99 | 107.59
PLANNED | 1100 | 13.39 | 103.58 | 1086.33 | -31.43 | 130.11
Deviation Indicator | 1200 | 13.39 | 103.58 | 1183.61 | -36.87 | 152.62
Directional | 1300 | 13.39 | 103.58 | 1280.89 | -42.31 | 175.14
North Reference | 1400 | 13.39 | 103.58 | 1378.17 | -47.75 | 197.66
True | 1500 | 13.39 | 103.58 | 1475.45 | -53.19 | 220.18
Grid Type | 1600 | 13.39 | 103.58 | 1572.73 | -58.63 | 242.7
#VALUE! | 1700 | 13.39 | 103.58 | 1670.01 | -64.07 | 265.22
| 1800 | 13.39 | 103.58 | 1767.28 | -69.51 | 287.73
| 1900 | 13.39 | 103.58 | 1864.56 | -74.95 | 310.25
| 2000 | 13.39 | 103.58 | 1961.84 | -80.39 | 332.77
| 2100 | 13.39 | 103.58 | 2059.12 | -85.83 | 355.29
| 2200 | 13.39 | 103.58 | 2156.4 | -91.27 | 377.81
| 2300 | 13.39 | 103.58 | 2253.68 | -96.71 | 400.33
| 2400 | 13.39 | 103.58 | 2350.96 | -102.15 | 422.84
| 2500 | 13.39 | 103.58 | 2448.24 | -107.59 | 445.36
| 2600 | 13.39 | 103.58 | 2545.52 | -113.03 | 467.88
| 2700 | 13.39 | 103.58 | 2642.8 | -118.47 | 490.4
| 2800 | 13.39 | 103.58 | 2740.08 | -123.91 | 512.92
| 2900 | 13.39 | 103.58 | 2837.36 | -129.35 | 535.44
| 3000 | 13.39 | 103.58 | 2934.64 | -134.79 | 557.95
| 3100 | 13.39 | 103.58 | 3031.92 | -140.23 | 580.47
| 3200 | 13.39 | 103.58 | 3129.2 | -145.67 | 602.99
| 3300 | 13.39 | 103.58 | 3226.48 | -151.11 | 625.51
| 3400 | 13.39 | 103.58 | 3323.76 | -156.55 | 648.03
| 3500 | 13.39 | 103.58 | 3421.04 | -161.99 | 670.55
| 3600 | 13.39 | 103.58 | 3518.32 | -167.43 | 693.07
| 3700 | 13.39 | 103.58 | 3615.6 | -172.87 | 715.58
| 3800 | 13.39 | 103.58 | 3712.88 | -178.31 | 738.1
| 3900 | 13.39 | 103.58 | 3810.16 | -183.75 | 760.62
| 4000 | 13.39 | 103.58 | 3907.44 | -189.19 | 783.14
| 4100 | 13.39 | 103.58 | 4004.72 | -194.63 | 805.66
| 4200 | 13.39 | 103.58 | 4102 | -200.07 | 828.18
| 4300 | 13.39 | 103.58 | 4199.28 | -205.51 | 850.69
| 4400 | 13.39 | 103.58 | 4296.56 | -210.95 | 873.21
| 4500 | 13.39 | 103.58 | 4393.84 | -216.39 | 895.73
| 4600 | 13.39 | 103.58 | 4491.12 | -221.83 | 918.25
| 4700 | 13.39 | 103.58 | 4588.39 | -227.27 | 940.77
| 4800 | 13.39 | 103.58 | 4685.67 | -232.71 | 963.29
| 4900 | 13.39 | 103.58 | 4782.95 | -238.15 | 985.8
| 5000 | 13.39 | 103.58 | 4880.23 | -243.59 | 1008.32
| 5100 | 13.39 | 103.58 | 4977.51 | -249.03 | 1030.84
| 5200 | 13.39 | 103.58 | 5074.79 | -254.47 | 1053.36
| 5300 | 13.39 | 103.58 | 5172.07 | -259.91 | 1075.88
| 5400 | 13.39 | 103.58 | 5269.35 | -265.35 | 1098.4
| 5500 | 13.39 | 103.58 | 5366.63 | -270.79 | 1120.91
| 5600 | 13.39 | 103.58 | 5463.91 | -276.22 | 1143.43
| 5700 | 13.39 | 103.58 | 5561.19 | -281.66 | 1165.95
| 5800 | 13.39 | 103.58 | 5658.47 | -287.1 | 1188.47
| 5900 | 13.39 | 103.58 | 5755.75 | -292.54 | 1210.99
| 6000 | 13.39 | 103.58 | 5853.03 | -297.98 | 1233.51
| 6100 | 13.39 | 103.58 | 5950.31 | -303.42 | 1256.02
| 6200 | 13.39 | 103.58 | 6047.59 | -308.86 | 1278.54
| 6300 | 13.39 | 103.58 | 6144.87 | -314.3 | 1301.06
| 6400 | 13.39 | 103.58 | 6242.15 | -319.74 | 1323.58
| 6500 | 13.39 | 103.58 | 6339.43 | -325.18 | 1346.1
| 6600 | 13.39 | 103.58 | 6436.71 | -330.62 | 1368.62
| 6700 | 13.39 | 103.58 | 6533.99 | -336.06 | 1391.14
| 6800 | 13.39 | 103.58 | 6631.27 | -341.5 | 1413.65
| 6829.08 | 13.39 | 103.58 | 6659.56 | -343.09 | 1420.2
| 6900 | 11.27 | 103.58 | 6728.84 | -346.64 | 1434.92
| 7000 | 8.27 | 103.58 | 6827.38 | -350.63 | 1451.41
| 7100 | 5.27 | 103.58 | 6926.67 | -353.39 | 1462.86
| 7200 | 2.27 | 103.58 | 7026.44 | -354.93 | 1469.25
| 7275.58 | 0 | 0 | 7102 | -355.29 | 1470.7
| 7300 | 0 | 0 | 7126.42 | -355.29 | 1470.7
| 7400 | 0 | 0 | 7226.42 | -355.29 | 1470.7
| 7500 | 0 | 0 | 7326.42 | -355.29 | 1470.7
| 7600 | 0 | 0 | 7426.42 | -355.29 | 1470.7
| 7700 | 0 | 0 | 7526.42 | -355.29 | 1470.7
| 7800 | 0 | 0 | 7626.42 | -355.29 | 1470.7
| 7900 | 0 | 0 | 7726.42 | -355.29 | 1470.7
| 8000 | 0 | 0 | 7826.42 | -355.29 | 1470.7
| 8100 | 0 | 0 | 7926.42 | -355.29 | 1470.7
| 8200 | 0 | 0 | 8026.42 | -355.29 | 1470.7
| 8300 | 0 | 0 | 8126.42 | -355.29 | 1470.7
| 8400 | 0 | 0 | 8226.42 | -355.29 | 1470.7
| 8500 | 0 | 0 | 8326.42 | -355.29 | 1470.7
| 8600 | 0 | 0 | 8426.42 | -355.29 | 1470.7
| 8700 | 0 | 0 | 8526.42 | -355.29 | 1470.7
| 8800 | 0 | 0 | 8626.42 | -355.29 | 1470.7
| 8900 | 0 | 0 | 8726.42 | -355.29 | 1470.7
| 9000 | 0 | 0 | 8826.42 | -355.29 | 1470.7
| 9100 | 0 | 0 | 8926.42 | -355.29 | 1470.7
| 9200 | 0 | 0 | 9026.42 | -355.29 | 1470.7
| 9300 | 0 | 0 | 9126.42 | -355.29 | 1470.7
| 9400 | 0 | 0 | 9226.42 | -355.29 | 1470.7
| 9443.58 | 0 | 0 | 9270 | -355.29 | 1470.7
| 9443.99 | 0 | 0 | 9270.41 | -355.29 | 1470.7

## Lookup (hidden)
North Reference | RetunValue | Grid Type | ReturnValue | Deviation Indicator | ReturnValue
| 2 |  | 0 |  | 2
True |  | SPCS-Colorado Central-NAD27 |  | Directional
Grid |  | SPCS-Colorado Central-NAD83 |  | High Angle
|  | SPCS-Colorado North-NAD27 |  | Horizontal
SPCS-Colorado North-NAD83
SPCS-Colorado South-NAD27
SPCS-Colorado South-NAD83
UTM-Zone 12 NAD27
UTM-Zone 12 NAD83
UTM-Zone 13 NAD27
UTM-Zone 13 NAD83